## 0-封面
[5 empty] | 文档名称 | HARA
[5 empty] | 版本 | V0.1
[5 empty] | 状态 | 已发布
危害分析与风险评估 Hazard analysis and risk assessment
作者 |  | 评审 |  | 批准
部门 |  | 部门 |  | 部门
签名： | 日期： | 签名： | 日期： | 签名： | 日期：

## 1-版本记录
1. 参考文档
No. | 文件 |  | 版本 | 作者 | 日期
1 | ISO26262：2018 |  | 2 | 国际标准化组织 | 2018-12-01
2 | GB/T 34590：2022 道路车辆功能安全 |  | 2 | 中国汽车技术研究中心等 | 2023-07-01
3 | 相关项定义_自动车道保持功能_V0.1 |  | V0.1 | 宋雪莉 | 2023-01-07
4 | HAZOP分析_自动车道保持功能_V0.1 |  | V0.1 | 宋雪莉 | 2023-01-10
5
2.变更历史
版本 | 日期 | 变更记录 |  | 作者 | 评审
V0.1 | 2023-01-15 | 初始版本 |  | 宋雪莉 | 何俊光

## 2-场景库
序号 | 场景库
| 第一层 | 第二层 | 第三层 |  |  | 第四层 | 第五层
描述
| 驾驶员动作 | 车辆状态 | 行驶区域 | 道路状态 | 路面情况 | 周围环境因素 | 外在环境条件
1 | 启动 | 匀速 | 高速公路(60-120kpm) | 直道 | 隔离带 | 静止车辆 | 正常天气条件
2 | 停车 | 滑行 | 一级公路(60-100kpm) | T字路口 | 减速带 | 运动车辆（二轮车/车辆） | 小雨
3 | 加速 | 停车 | 二级公路(40-80kpm) | 十字路口 | 人行道 | 行人横跨道路，人行横道 | 大雨
4 | 减速 | 加速 | 三级公路(30-60kpm) | 弯道 | 交通指示灯 | 行人路边行走 | 暴风雨
5 | 直行 | 减速 | 四级公路(20-60kpm) | 辅路 | 颠簸路面 | 路面上障碍物 | 冰雹
6 | 转向 | 转向 | 乡村道路（40kpm） | 车道结构改变 | 路灯 |  | 下雪
7 | 变道 | 掉头 | 隧道(60-80kpm) |  |  |  | 雾霾
8 | 熄火 | 倒车 | 陡坡(40kpm) |  |  |  | 浓雾
9 | 紧急避让 | 拖车 | 停车场(30kpm) |  |  |  | 夜晚
10 | 未熄火下车

## 3-功能定义
ID | 功能 | 主要功能 | 功能描述
1 | 自动车道保持功能 | 加速 | 在行驶过程中，当传感器（摄像头、雷达、激光雷达）感知到的交通场景符合加速条件时，自动车道保持系统向动力系统发送加速请求，车辆执行加速操作。
2 |  | 减速 | 在行驶过程中，当传感器（摄像头、雷达、激光雷达）感知到前方有障碍物、慢速行驶的车辆等，自动车道保持系统向制动系统发送减速请求，避免碰撞或减少碰撞造成的损坏。
3 |  | 转向 | 在行驶过程中，当传感器（摄像头、雷达、激光雷达）感知到交通车辆场景符合加速条件时，自动车道保持系统向转向系统发送转向请求。
4 |  | 功能激活 | 安全员通过控制开关打开自动车道保持系统功能，功能激活状态下自动驾驶系统将执行动态驾驶任务。
5 |  | 功能的正常接管 | 当方向盘力矩传感器获取到安全员转动方向盘的力矩过大，或者踏板传感器探测到安全员踩踏踏板的行程过大，则安全员在自动车道保持系统默认状态下获得车辆的横向或纵向驾驶操控权。
6 |  | 功能退出 | 当车辆驶出ODD范围内，或者发生自动车道保持系统失效、车辆其它关联系统失效等不满足设计运行条件的情况时，车辆会退出自动车道保持功能进入待机状态，同时提示安全员接管车辆，安全员响应介入请求，从自动驾驶系统获得车辆驾驶权。

## 4-功能场景选择
序号 | 功能 | 整车相关参数 | 场景选择
1 | 自动车道保持功能 | 跟车时距：1.2s 跟停距离：3.6m 碰撞TTC：2.7s 车宽：2.23m 车长：4.95m 车道宽：3.75m 曲率半径：125m | 安全员状态： ——脱手脱眼状态（不允许睡觉） 车辆状态：运行速度：0-80km/h；激活速度：15km/h-80km/h；运行加速度：＜3m/s2；激活加速度：无要求; 横向加速度最大不得超过3m/s2，横向加速度的平均变化率不得大于5m/s3 支持变道； 行驶区域：支持高速公路及城市快速路 道路状态：道路坡度符合 JTG B01 的要求；弯道半径＞125m【TBD】 路面情况：适用于铺装路面，道路表面状态良好，无道路表面覆盖物【如：积雪、积水、树叶等】 交通标志标线：符合 GB 5768中规定的交通标志标线种类；车道线清晰，车道线宽度位于2.6m-5.6m之间 周围环境因素：机动车：包括乘用车，客车、货车、卡车，摩托车等常见的机动车 外在环境条件：支持白天黑夜（综合光照度≥100lux）；在强光（如迎面而来的前照灯 灯光或直射的阳光）会妨碍传感器检测视野。 阴雨、小雪、雾（霾）等天气状况，能见度不低于 500 米。在能见度 差，车道线模糊（如大雨/雪/雾）的场景，可能会收到功能无法使用的 报警。

## 5-HARA Analyses
序号 | 功能 | 失效形式 | 在整车上的影响及可能造成的危害 | ID | 选择场景 | 假设参数 | E | E选择的原因 | S | S选择的原因 | C | C选择的原因 | ASIL | 安全目标 | FTTI | 紧急运行模式 | EOTTI | 安全状态
1 | 自动车道保持功能 | 非预期加速 | 自车非预期加速，可能与其他车辆或障碍物相撞，造成危害。 | FM_01-001 | 正常天气条件，直行，高速公路，前方有行驶车辆 | 跟车时距1.2s，自车120km/h，自车突然以3m/s2加速，前车120km/h | 4 | 高速道路，E=4 直行，E=4 正常天气条件，E=4 | 2 | 根据当前场景进行计算，自车非预期加速追尾前车时的相对车速△V认为在纵向60KPH≥△V>30KPH区间 | 3 | 不可控 | C | 避免非预期加速 | 5170ms
2 | 自动车道保持功能 | 非预期加速 | 自车非预期加速，可能与其他车辆或障碍物相撞，造成危害。 | FM_01-002 | 正常天气条件，直行，高速公路，前方有行驶车辆 | TTC2.7s，自车120km/h，自车突然以3m/s2加速，前方有静止障碍物 | 3 | 高速道路，E=4 直行，E=4 正常天气条件，E=4 施工区域/静止车辆，E=3 | 3 | 根据当前场景进行计算，自车非预期加速撞击前方静止障碍物时的相对车速△V认为在纵向△V>60KPH区间 | 3 | 不可控 | C | 避免非预期加速 | 2440ms
3 | 自动车道保持功能 | 非预期加速 | 自车非预期加速，可能与其他车辆或障碍物相撞，造成危害。 | FM_01-003 | 正常天气条件，直行，高速公路，前方有行驶车辆 | 跟车时距1.2s，自车80km/h，自车突然以3m/s2加速，前车80km/h | 4 | 高速道路，E=4 直行，E=4 正常天气条件，E=4 | 2 | 根据当前场景进行计算，自车非预期加速追尾前车时的相对车速△V认为在纵向60KPH≥△V>30KPH区间 | 3 | 不可控 | C | 避免非预期加速 | 4220ms
4 | 自动车道保持功能 | 非预期加速 | 自车非预期加速，可能与其他车辆或障碍物相撞，造成危害。 | FM_01-004 | 正常天气条件，直行，高速公路，前方有行驶车辆 | TTC2.7s，自车80km/h，自车突然以3m/s2加速，前方有静止障碍物 | 3 | 高速道路，E=4 直行，E=4 正常天气条件，E=4 施工区域/静止车辆，E=3 | 3 | 根据当前场景进行计算，自车非预期加速撞击前方静止障碍物时的相对车速△V认为在纵向△V>60KPH区间 | 3 | 不可控 | C | 避免非预期加速 | 2340ms
5 | 自动车道保持功能 | 非预期加速 | 自车非预期加速，可能与其他车辆或障碍物相撞，造成危害。 | FM_01-005 | 正常天气条件，直行，城市快速路，前方有行驶车辆 | 跟车时距1.2s，自车60km/h，自车突然以3m/s2加速，前车60km/h | 4 | 城市快速路，E=4 直行，E=4 正常天气条件，E=4 | 2 | 根据当前场景进行计算，自车非预期加速追尾前车时的相对车速△V认为在纵向60KPH≥△V>30KPH区间 | 3 | 不可控 | C | 避免非预期加速 | 3660ms
6 | 自动车道保持功能 | 非预期加速 | 自车非预期加速，可能与其他车辆或障碍物相撞，造成危害。 | FM_01-006 | 正常天气条件，直行，城市快速路，前方有静止障碍物 | TTC2.7s，自车60km/h，自车突然以3m/s2加速，前方有静止障碍物 | 3 | 城市快速路，E=4 直行，E=4 正常天气条件，E=4 施工区域/静止车辆，E=3 | 3 | 根据当前场景进行计算，自车非预期加速撞击前方静止障碍物时的相对车速△V认为在纵向△V>60KPH区间 | 3 | 不可控 | C | 避免非预期加速 | 2250ms
7 | 自动车道保持功能 | 非预期加速 | 自车非预期加速，可能与其他车辆或障碍物相撞，造成危害。 | FM_01-007 | 正常天气条件，直行，城市快速路，前方有行驶车辆 | 跟车时距1.2s，自车20km/h，自车突然以3m/s2加速，前车20km/h | 4 | 城市快速路，E=4 直行，E=4 正常天气条件，E=4 | 1 | 根据当前场景进行计算，自车非预期加速撞击前方静止障碍物时的相对车速△V认为在纵向30KPH≥△V>10KPH区间 | 3 | 不可控 | B | 避免非预期加速 | 2110ms
8 | 自动车道保持功能 | 非预期加速 | 自车非预期加速，可能与其他车辆或障碍物相撞，造成危害。 | FM_01-008 | 正常天气条件，直行，城市快速路，前方有静止障碍物 | TTC2.7s，自车20km/h，自车突然以3m/s2加速，前方有静止障碍物 | 3 | 城市快速路，E=4 直行，E=4 正常天气条件，E=4 施工区域/静止车辆，E=3 | 2 | 根据当前场景进行计算，自车非预期加速撞击前方静止障碍物时的相对车速△V认为在纵向60KPH≥△V>30KPH区间 | 3 | 不可控 | B | 避免非预期加速 | 1820ms
9 | 自动车道保持功能 | 加速度丢失 | 自车加速度丢失，车辆滑行，后车可能追尾自车，造成危害 | FM_02-001 | 正常天气条件，直行，高速公路，后方有行驶车辆 | 自车120km/h，自车突然以-2m/s2减速，后车120km/h，跟车距离20m | 4 | 高速道路，E=4 直行，E=4 正常天气条件，E=4 | 0 | 根据当前场景进行计算，自车加速度丢失，后车驾驶员反应过来，不会碰撞 | 0 | 后车驾驶员通过1s后反应进行减速后不会相撞，认为完全可控，可控性选取0 | QM
10 | 自动车道保持功能 | 加速度丢失 | 自车加速度丢失，车辆滑行，后车可能追尾自车，造成危害 | FM_02-002 | 正常天气条件，直行，高速公路，后方有行驶车辆 | 自车80km/h，自车突然以-2m/s2减速，后车80km/h，跟车距离20m | 4 | 高速道路，E=4 直行，E=4 正常天气条件，E=4 | 0 | 根据当前场景进行计算，自车加速度丢失，后车驾驶员反应过来，不会碰撞 | 0 | 后车驾驶员通过1s后反应进行减速后不会相撞，认为完全可控，可控性选取0 | QM
11 | 自动车道保持功能 | 加速度丢失 | 自车加速度丢失，车辆滑行，后车可能追尾自车，造成危害 | FM_02-003 | 正常天气条件，直行，高速公路，后方有行驶车辆 | 自车80km/h，自车突然以-2m/s2减速，后车120km/h，跟车距离20m | 3 | 高速道路，E=4 直行，E=4 正常天气条件，E=4 自车80km/h，后车120km/h，E=3 | 2 | 根据当前场景进行计算，自车加速度丢失后车追尾时的相对车速60KPH≥△V>30KPH区间 | 2 | 后车驾驶员通过1s后反应进行减速后相撞，碰撞时间1.32s，认为较为可控，可控性选取2 | A | 避免加速度丢失 | 1320ms
12 | 自动车道保持功能 | 加速度丢失 | 自车加速度丢失，车辆滑行，后车可能追尾自车，造成危害 | FM_02-004 | 正常天气条件，直行，城市快速路，后方有行驶车辆 | 自车60km/h，自车突然以-2m/s2减速，后车60km/h，跟车距离10m | 4 | 城市快速路，E=4 直行，E=4 正常天气条件，E=4 | 0 | 根据当前场景进行计算，自车加速度丢失，后车驾驶员反应过来，不会碰撞 | 0 | 后车驾驶员通过1s后反应进行减速后不会相撞，认为完全可控，可控性选取0 | QM
13 | 自动车道保持功能 | 加速度丢失 | 自车加速度丢失，车辆滑行，后车可能追尾自车，造成危害 | FM_02-005 | 正常天气条件，直行，城市快速路，后方有行驶车辆 | 自车60km/h，自车突然以-2m/s2减速，后车100km/h，跟车距离10m | 3 | 城市快速路，E=4 直行，E=4 正常天气条件，E=4 自车60km/h，后车100km/h，E=3 | 2 | 根据当前场景进行计算，自车加速度丢失后车追尾时的相对车速60KPH≥△V>30KPH区间 | 3 | 后车驾驶员通过1s内反应不过来已经相撞，认为不可控，可控性选取3 | B | 避免加速度丢失 | 820ms
14 | 自动车道保持功能 | 加速度丢失 | 自车加速度丢失，车辆滑行，后车可能追尾自车，造成危害 | FM_02-006 | 正常天气条件，直行，城市快速路，后方有行驶车辆 | 自车20km/h，自车突然以-2m/s2减速，后车20km/h，跟车距离5m | 4 | 城市快速路，E=4 直行，E=4 正常天气条件，E=4 | 0 | 根据当前场景进行计算，自车加速度丢失，后车驾驶员反应过来，不会碰撞 | 0 | 后车驾驶员通过1s后反应进行减速后不会相撞，认为完全可控，可控性选取0 | QM
15 | 自动车道保持功能 | 加速度丢失 | 自车加速度丢失，车辆滑行，后车可能追尾自车，造成危害 | FM_02-007 | 正常天气条件，直行，城市快速路，后方有行驶车辆 | 自车20km/h，自车突然以-2m/s2减速，后车60km/h，跟车距离5m | 3 | 城市快速路，E=4 直行，E=4 正常天气条件，E=4 自车20km/h，后车60km/h，E=3 | 2 | 根据当前场景进行计算，自车加速度丢失后车追尾时的相对车速60KPH≥△V>30KPH区间 | 3 | 后车驾驶员通过1s内反应不过来已经相撞，认为不可控，可控性选取3 | A | 避免加速度丢失 | 530ms
16 | 自动车道保持功能 | 加速度过大 | 自车加速度过大，可能与其他车辆或障碍物相撞，造成危害。 | FM_03-001 | 正常天气条件，直行，高速公路，前方有行驶车辆 | 跟车时距1.2s，自车120km/h，自车突然以6m/s2加速，前车120km/h | 4 | 高速道路，E=4 直行，E=4 正常天气条件，E=4 | 3 | 根据当前场景进行计算，自车加速度过大追尾前车时的相对车速△V认为在纵向△V>60KPH区间 | 3 | 不可控 | D | 避免加速度过大 | 3660ms
17 | 自动车道保持功能 | 加速度过大 | 自车加速度过大，可能与其他车辆或障碍物相撞，造成危害。 | FM_03-002 | 正常天气条件，直行，高速公路，前方有静止障碍物 | TTC2.7s，自车120km/h，自车突然以6m/s2加速，前方有静止障碍物 | 3 | 高速道路，E=4 直行，E=4 正常天气条件，E=4 施工区域/静止车辆，E=3 | 3 | 根据当前场景进行计算，自车加速度过大撞击前方静止障碍物时的相对车速△V认为在纵向△V>60KPH区间 | 3 | 不可控 | C | 避免加速度过大 | 2250ms
18 | 自动车道保持功能 | 加速度过大 | 自车加速度过大，可能与其他车辆或障碍物相撞，造成危害。 | FM_03-001 | 正常天气条件，直行，高速公路，前方有行驶车辆 | 跟车时距1.2s，自车80km/h，自车突然以6m/s2加速，前车80km/h | 4 | 高速道路，E=4 直行，E=4 正常天气条件，E=4 | 3 | 根据当前场景进行计算，自车加速度过大追尾前车时的相对车速△V认为在纵向△V>60KPH区间 | 3 | 不可控 | D | 避免加速度过大 | 2990ms
19 | 自动车道保持功能 | 加速度过大 | 自车加速度过大，可能与其他车辆或障碍物相撞，造成危害。 | FM_03-002 | 正常天气条件，直行，高速公路，前方有静止障碍物 | TTC2.7s，自车80km/h，自车突然以6m/s2加速，前方有静止障碍物 | 3 | 高速道路，E=4 直行，E=4 正常天气条件，E=4 施工区域/静止车辆，E=3 | 3 | 根据当前场景进行计算，自车加速度过大撞击前方静止障碍物时的相对车速△V认为在纵向△V>60KPH区间 | 3 | 不可控 | C | 避免加速度过大 | 2110ms
20 | 自动车道保持功能 | 加速度过大 | 自车加速度过大，可能与其他车辆或障碍物相撞，造成危害。 | FM_03-003 | 正常天气条件，直行，城市快速路，前方有行驶车辆 | 跟车时距1.2s，自车60km/h，自车突然以6m/s2加速，前车60km/h | 4 | 城市快速路，E=4 直行，E=4 正常天气条件，E=4 | 2 | 根据当前场景进行计算，自车加速度过大追尾前车时的相对车速△V认为在纵向60KPH≥△V>30KPH区间 | 3 | 不可控 | C | 避免加速度过大 | 2590ms
21 | 自动车道保持功能 | 加速度过大 | 自车加速度过大，可能与其他车辆或障碍物相撞，造成危害。 | FM_03-004 | 正常天气条件，直行，城市快速路，前方有静止障碍物 | TTC2.7s，自车60km/h，自车突然以6m/s2加速，前方有静止障碍物 | 3 | 城市快速路，E=4 直行，E=4 正常天气条件，E=4 施工区域/静止车辆，E=3 | 3 | 根据当前场景进行计算，自车加速度过大撞击前方静止障碍物时的相对车速△V认为在纵向△V>60KPH区间 | 3 | 不可控 | C | 避免加速度过大 | 1990ms
22 | 自动车道保持功能 | 加速度过大 | 自车加速度过大，可能与其他车辆或障碍物相撞，造成危害。 | FM_03-005 | 正常天气条件，直行，城市快速路，前方有行驶车辆 | 跟车时距1.2s，自车20km/h，自车突然以6m/s2加速，前车20km/h | 4 | 城市快速路，E=4 直行，E=4 正常天气条件，E=4 | 2 | 根据当前场景进行计算，自车加速度过大追尾前车时的相对车速△V认为在纵向60KPH≥△V>30KPH区间 | 3 | 不可控 | C | 避免加速度过大 | 1500ms
23 | 自动车道保持功能 | 加速度过大 | 自车加速度过大，可能与其他车辆或障碍物相撞，造成危害。 | FM_03-006 | 正常天气条件，直行，城市快速路，前方有静止障碍物 | TTC2.7s，自车20km/h，自车突然以6m/s2加速，前方有静止障碍物 | 3 | 城市快速路，E=4 直行，E=4 正常天气条件，E=4 施工区域/静止车辆，E=3 | 2 | 根据当前场景进行计算，自车加速度过大撞击前方静止障碍物时的相对车速△V认为在纵向60KPH≥△V>30KPH区间 | 3 | 不可控 | B | 避免加速度过大 | 1500ms
24 | 自动车道保持功能 | 非预期减速 | 自车非预期减速，后车可能追尾自车，造成危害。 | FM_06-001 | 正常天气条件，直行，高速公路，后方有行驶车辆 | 自车120km/h，自车突然以-4.5m/s2减速，后车120km/h，跟车距离20m | 4 | 高速道路，E=4 直行，E=4 正常天气条件，E=4 | 0 | 根据当前场景进行计算，自车非预期减速，后车驾驶员反应过来，不会碰撞 | 0 | 后车驾驶员通过1s后反应进行减速后不会相撞，认为完全可控，可控性选取0 | QM
25 | 自动车道保持功能 | 非预期减速 | 自车非预期减速，后车可能追尾自车，造成危害。 | FM_06-002 | 正常天气条件，直行，高速公路，后方有行驶车辆 | 自车80km/h，自车突然以-4.5m/s2减速，后车80km/h，跟车距离20m | 4 | 高速道路，E=4 直行，E=4 正常天气条件，E=4 | 0 | 根据当前场景进行计算，自车非预期减速，后车驾驶员反应过来，不会碰撞 | 0 | 后车驾驶员通过1s后反应进行减速后不会相撞，认为完全可控，可控性选取0 | QM
26 | 自动车道保持功能 | 非预期减速 | 自车非预期减速，后车可能追尾自车，造成危害。 | FM_06-003 | 正常天气条件，直行，高速公路，后方有行驶车辆 | 自车80km/h，自车突然以-4.5m/s2减速，后车120km/h，跟车距离20m | 3 | 高速道路，E=4 直行，E=4 正常天气条件，E=4 自车80km/h，后车120km/h，E=3 | 2 | 根据当前场景进行计算，自车非预期减速后车追尾的相对车速△V认为在纵向60KPH≥△V>30KPH区间 | 2 | 后车驾驶员通过1s后反应进行减速后相撞，碰撞时间1.26s，认为较为可控，可控性选取2 | A | 避免非预期减速 | 1260ms
27 | 自动车道保持功能 | 非预期减速 | 自车非预期减速，后车可能追尾自车，造成危害。 | FM_06-004 | 正常天气条件，直行，城市快速路，后方有行驶车辆 | 自车60km/h，自车突然以-4.5m/s2减速，后车60km/h，跟车距离10m | 4 | 城市快速路，E=4 直行，E=4 正常天气条件，E=4 | 1 | 根据当前场景进行计算，自车非预期减速后车追尾的相对车速△V认为在纵向30KPH≥△V>10KPH区间 | 1 | 后车驾驶员通过1s后反应进行减速后相撞，碰撞时间3.14s，认为可控，可控性选取1 | QM
28 | 自动车道保持功能 | 非预期减速 | 自车非预期减速，后车可能追尾自车，造成危害。 | FM_06-005 | 正常天气条件，直行，城市快速路，后方有行驶车辆 | 自车60km/h，自车突然以-4.5m/s2减速，后车100km/h，跟车距离10m | 3 | 城市快速路，E=4 直行，E=4 正常天气条件，E=4 自车60km/h，后车100km/h，E=3 | 2 | 根据当前场景进行计算，自车非预期减速后车追尾的相对车速△V认为在纵向60KPH≥△V>30KPH区间 | 3 | 后车驾驶员通过1s内反应不过来已经相撞，认为不可控，可控性选取3 | A | 避免非预期减速 | 810ms
29 | 自动车道保持功能 | 非预期减速 | 自车非预期减速，后车可能追尾自车，造成危害。 | FM_06-006 | 正常天气条件，直行，城市快速路，后方有行驶车辆 | 自车20km/h，自车突然以-4.5m/s2减速，后车20km/h，跟车距离5m | 4 | 城市快速路，E=4 直行，E=4 正常天气条件，E=4 | 0 | 根据当前场景进行计算，自车非预期减速后车追尾的相对车速△V认为在纵向10KPH≥△V区间 | 2 | 后车驾驶员通过1s后反应进行减速后相撞，碰撞时间1.82s，认为较为可控，可控性选取2 | QM
30 | 自动车道保持功能 | 非预期减速 | 自车非预期减速，后车可能追尾自车，造成危害。 | FM_06-007 | 正常天气条件，直行，城市快速路，后方有行驶车辆 | 自车20km/h，自车突然以-4.5m/s2减速，后车60km/h，跟车距离5m | 3 | 城市快速路，E=4 直行，E=4 正常天气条件，E=4 自车20km/h，后车60km/h，E=3 | 2 | 根据当前场景进行计算，自车非预期减速后车追尾的相对车速△V认为在纵向60KPH≥△V>30KPH区间 | 3 | 后车驾驶员通过1s内反应不过来已经相撞，认为不可控，可控性选取3 | B | 避免非预期减速 | 420ms
31 | 自动车道保持功能 | 减速度丢失 | 自车减速度丢失，可能与其他车辆或障碍物相撞，造成危害。 | FM_07-001 | 正常天气条件，直行，高速公路，前方有行驶车辆 | 跟车时距1.2s，自车120km/h，自车减速度丢失，前车120km/h，以-4m/s2制动 | 4 | 高速道路，E=4 直行，E=4 正常天气条件，E=4 | 3 | 根据当前场景进行计算，自车减速度丢失追尾前车时的相对车速△V认为在纵向△V>60KPH区间 | 3 | 不可控 | D | 避免减速度丢失 | 4480ms
32 | 自动车道保持功能 | 减速度丢失 | 自车减速度丢失，可能与其他车辆或障碍物相撞，造成危害。 | FM_07-002 | 正常天气条件，直行，高速公路，前方有静止障碍物 | TTC2.7s，自车120km/h，自车减速度丢失，前方有静止障碍物 | 3 | 高速道路，E=4 直行，E=4 正常天气条件，E=4 施工区域/静止车辆，E=3 | 3 | 根据当前场景进行计算，自车加速度过大撞击前方静止障碍物时的相对车速△V认为在纵向△V>60KPH区间 | 3 | 不可控 | C | 避免减速度丢失 | 2700ms
33 | 自动车道保持功能 | 减速度丢失 | 自车减速度丢失，可能与其他车辆或障碍物相撞，造成危害。 | FM_07-003 | 正常天气条件，直行，高速公路，前方有行驶车辆 | 跟车时距1.2s，自车80km/h，自车减速度丢失，前车80km/h，以-4m/s2制动 | 4 | 高速道路，E=4 直行，E=4 正常天气条件，E=4 | 2 | 根据当前场景进行计算，自车减速度丢失追尾前车时的相对车速△V认为在纵向60KPH≥△V>30KPH区间 | 3 | 不可控 | C | 避免减速度丢失 | 3660ms
34 | 自动车道保持功能 | 减速度丢失 | 自车减速度丢失，可能与其他车辆或障碍物相撞，造成危害。 | FM_07-004 | 正常天气条件，直行，高速公路，前方有静止障碍物 | TTC2.7s，自车80km/h，自车减速度丢失，前方有静止障碍物 | 3 | 高速道路，E=4 直行，E=4 正常天气条件，E=4 施工区域/静止车辆，E=3 | 3 | 根据当前场景进行计算，自车加速度过大撞击前方静止障碍物时的相对车速△V认为在纵向△V>60KPH区间 | 3 | 不可控 | C | 避免减速度丢失 | 2700ms
35 | 自动车道保持功能 | 减速度丢失 | 自车减速度丢失，可能与其他车辆或障碍物相撞，造成危害。 | FM_07-005 | 正常天气条件，直行，城市快速路，前方有行驶车辆 | 跟车时距1.2s，自车60km/h，自车减速度丢失，前车60km/h，以-4m/s2制动 | 4 | 城市快速路，E=4 直行，E=4 正常天气条件，E=4 | 2 | 根据当前场景进行计算，自车加速度过大撞击前方静止障碍物时的相对车速△V认为在纵向60KPH≥△V>30KPH区间 | 3 | 不可控 | C | 避免减速度丢失 | 3170ms
36 | 自动车道保持功能 | 减速度丢失 | 自车减速度丢失，可能与其他车辆或障碍物相撞，造成危害。 | FM_07-006 | 正常天气条件，直行，城市快速路，前方有静止障碍物 | TTC2.7s，自车60km/h，自车减速度丢失，前方有静止障碍物 | 3 | 城市快速路，E=4 直行，E=4 正常天气条件，E=4 施工区域/静止车辆，E=3 | 2 | 根据当前场景进行计算，自车加速度过大撞击前方静止障碍物时的相对车速△V认为在纵向60KPH≥△V>30KPH区间 | 3 | 不可控 | B | 避免减速度丢失 | 2700ms
37 | 自动车道保持功能 | 减速度丢失 | 自车减速度丢失，可能与其他车辆或障碍物相撞，造成危害。 | FM_07-007 | 正常天气条件，直行，城市快速路，前方有行驶车辆 | 跟车时距1.2s，自车20km/h，自车减速度丢失，前车20km/h，以-4m/s2制动 | 4 | 城市快速路，E=4 直行，E=4 正常天气条件，E=4 | 1 | 根据当前场景进行计算，自车减速度丢失追尾前车时的相对车速△V认为在纵向30KPH≥△V>10KPH区间 | 3 | 不可控 | B | 避免减速度丢失 | 1900ms
38 | 自动车道保持功能 | 减速度丢失 | 自车减速度丢失，可能与其他车辆或障碍物相撞，造成危害。 | FM_07-008 | 正常天气条件，直行，城市快速路，前方有静止障碍物 | TTC2.7s，自车20km/h，自车减速度丢失，前方有静止障碍物 | 3 | 城市快速路，E=4 直行，E=4 正常天气条件，E=4 施工区域/静止车辆，E=3 | 2 | 根据当前场景进行计算，自车加速度过大撞击前方静止障碍物时的相对车速△V认为在纵向30KPH≥△V>10KPH区间 | 3 | 不可控 | B | 避免减速度丢失 | 2700ms
39 | 自动车道保持功能 | 减速度丢失 | 自车减速度丢失，可能与其他车辆或障碍物相撞，造成危害。 | FM_07-009 | 正常天气条件，直行，高速公路，前方有行驶车辆 | 跟车时距1.2s，自车120km/h，自车减速度丢失，前车120km/h，以-6m/s2制动 | 3 | 高速道路，E=4 直行，E=4 正常天气条件，E=4 -6m/s2制动，E=3 | 3 | 根据当前场景进行计算，自车减速度丢失追尾前车时的相对车速△V认为在纵向△V>60KPH区间 | 3 | 不可控 | C | 避免减速度丢失 | 3660ms
40 | 自动车道保持功能 | 减速度丢失 | 自车减速度丢失，可能与其他车辆或障碍物相撞，造成危害。 | FM_07-010 | 正常天气条件，直行，高速公路，前方有行驶车辆 | 跟车时距1.2s，自车80km/h，自车减速度丢失，前车80km/h，以-6m/s2制动 | 3 | 高速道路，E=4 直行，E=4 正常天气条件，E=4 -6m/s2制动，E=3 | 3 | 根据当前场景进行计算，自车减速度丢失追尾前车时的相对车速△V认为在纵向△V>60KPH区间 | 3 | 不可控 | C | 避免减速度丢失 | 2990ms
41 | 自动车道保持功能 | 减速度丢失 | 自车减速度丢失，可能与其他车辆或障碍物相撞，造成危害。 | FM_07-011 | 正常天气条件，直行，城市快速路，前方有行驶车辆 | 跟车时距1.2s，自车60km/h，自车减速度丢失，前车60km/h，以-6m/s2制动 | 3 | 城市快速路，E=4 直行，E=4 正常天气条件，E=4 -6m/s2制动，E=3 | 2 | 根据当前场景进行计算，自车减速度丢失追尾前车时的相对车速△V认为在纵向60KPH≥△V>30KPH区间 | 3 | 不可控 | B | 避免减速度丢失 | 2590ms
42 | 自动车道保持功能 | 减速度丢失 | 自车减速度丢失，可能与其他车辆或障碍物相撞，造成危害。 | FM_07-012 | 正常天气条件，直行，城市快速路，前方有行驶车辆 | 跟车时距1.2s，自车20km/h，自车减速度丢失，前车20km/h，以-6m/s2制动 | 3 | 城市快速路，E=4 直行，E=4 正常天气条件，E=4 -6m/s2制动，E=3 | 1 | 根据当前场景进行计算，自车减速度丢失追尾前车时的相对车速△V认为在纵向30KPH≥△V>10KPH区间 | 3 | 不可控 | A | 避免减速度丢失 | 1670ms
43 | 自动车道保持功能 | 减速度丢失 | 自车减速度丢失，可能与其他车辆或障碍物相撞，造成危害。 | FM_07-013 | 正常天气条件，直行，高速公路，前方有行驶车辆 | 跟车时距1.2s，自车120km/h，自车减速度丢失，前车120km/h，以-7m/s2制动 | 2 | 高速道路，E=4 直行，E=4 正常天气条件，E=4 -7m/s2制动，E=2 | 3 | 根据当前场景进行计算，自车减速度丢失追尾前车时的相对车速△V认为在纵向△V>60KPH区间 | 3 | 不可控 | B | 避免减速度丢失 | 3390ms
44 | 自动车道保持功能 | 减速度丢失 | 自车减速度丢失，可能与其他车辆或障碍物相撞，造成危害。 | FM_07-014 | 正常天气条件，直行，高速公路，前方有行驶车辆 | 跟车时距1.2s，自车80km/h，自车减速度丢失，前车80km/h，以-7m/s2制动 | 2 | 高速道路，E=4 直行，E=4 正常天气条件，E=4 -7m/s2制动，E=2 | 3 | 根据当前场景进行计算，自车减速度丢失追尾前车时的相对车速△V认为在纵向△V>60KPH区间 | 3 | 不可控 | B | 避免减速度丢失 | 2770ms
45 | 自动车道保持功能 | 减速度丢失 | 自车减速度丢失，可能与其他车辆或障碍物相撞，造成危害。 | FM_07-015 | 正常天气条件，直行，城市快速路，前方有行驶车辆 | 跟车时距1.2s，自车60km/h，自车减速度丢失，前车60km/h，以-7m/s2制动 | 2 | 城市快速路，E=4 直行，E=4 正常天气条件，E=4 -7m/s2制动，E=2 | 2 | 根据当前场景进行计算，自车减速度丢失追尾前车时的相对车速△V认为在纵向60KPH≥△V>30KPH区间 | 3 | 不可控 | A | 避免减速度丢失 | 2400ms
46 | 自动车道保持功能 | 减速度丢失 | 自车减速度丢失，可能与其他车辆或障碍物相撞，造成危害。 | FM_07-016 | 正常天气条件，直行，城市快速路，前方有行驶车辆 | 跟车时距1.2s，自车20km/h，自车减速度丢失，前车20km/h，以-7m/s2制动 | 2 | 城市快速路，E=4 直行，E=4 正常天气条件，E=4 -7m/s2制动，E=2 | 1 | 根据当前场景进行计算，自车减速度丢失追尾前车时的相对车速△V认为在纵向30KPH≥△V>10KPH区间 | 3 | 不可控 | QM | 避免减速度丢失 | 1600ms
47 | 自动车道保持功能 | 减速度过大 | 自车减速度过大，后车可能追尾自车，造成危害。 | FM_08-001 | 正常天气条件，直行，高速公路，后方有行驶车辆 | 自车120km/h，自车突然以-9m/s2减速，后车120km/h，跟车距离20m | 4 | 高速道路，E=4 直行，E=4 正常天气条件，E=4 | 3 | 根据当前场景进行计算，自车减速度过大后车追尾时的相对车速△V认为在纵向△V>60KPH区间 | 2 | 后车驾驶员通过1s后反应进行减速后相撞，碰撞时间2.66s，认为较为可控，可控性选取2 | C | 避免减速度过大 | 2660ms
48 | 自动车道保持功能 | 减速度过大 | 自车减速度过大，后车可能追尾自车，造成危害。 | FM_08-002 | 正常天气条件，直行，高速公路，后方有行驶车辆 | 自车80km/h，自车突然以-9m/s2减速，后车80km/h，跟车距离20m | 4 | 高速道路，E=4 直行，E=4 正常天气条件，E=4 | 2 | 根据当前场景进行计算，自车减速度过大后车追尾时的相对车速△V认为在纵向60KPH≥△V>30KPH区间 | 2 | 后车驾驶员通过1s后反应进行减速后相撞，碰撞时间2.34s，认为较为可控，可控性选取2 | B | 避免减速度过大 | 2340ms
49 | 自动车道保持功能 | 减速度过大 | 自车减速度过大，后车可能追尾自车，造成危害。 | FM_08-003 | 正常天气条件，直行，高速公路，后方有行驶车辆 | 自车80km/h，自车突然以-9m/s2减速，后车120km/h，跟车距离20m | 3 | 高速道路，E=4 直行，E=4 正常天气条件，E=4 自车80km/h，后车120km/h，E=3 | 3 | 根据当前场景进行计算，自车减速度过大后车追尾时的相对车速△V认为在纵向△V>60KPH区间 | 2 | 后车驾驶员通过1s后反应进行减速后相撞，碰撞时间1.19s，认为较为可控，可控性选取2 | B | 避免减速度过大 | 1190ms
50 | 自动车道保持功能 | 减速度过大 | 自车减速度过大，后车可能追尾自车，造成危害。 | FM_08-004 | 正常天气条件，直行，城市快速路，后方有行驶车辆 | 自车60km/h，自车突然以-9m/s2减速，后车60km/h，跟车距离10m | 4 | 城市快速路，E=4 直行，E=4 正常天气条件，E=4 | 2 | 根据当前场景进行计算，自车减速度过大后车追尾时的相对车速△V认为在纵向60KPH≥△V>30KPH区间 | 2 | 后车驾驶员通过1s后反应进行减速后相撞，碰撞时间1.58s，认为较为可控，可控性选取2 | B | 避免减速度过大 | 1580ms
51 | 自动车道保持功能 | 减速度过大 | 自车减速度过大，后车可能追尾自车，造成危害。 | FM_08-005 | 正常天气条件，直行，城市快速路，后方有行驶车辆 | 自车60km/h，自车突然以-9m/s2减速，后车100km/h，跟车距离10m | 3 | 城市快速路，E=4 直行，E=4 正常天气条件，E=4 自车60km/h，后车100km/h，E=3 | 3 | 根据当前场景进行计算，自车减速度过大后车追尾时的相对车速△V认为在纵向△V>60KPH区间 | 3 | 后车驾驶员通过1s内反应不过来已经相撞，认为不可控，可控性选取3 | C | 避免减速度过大 | 780ms
52 | 自动车道保持功能 | 减速度过大 | 自车减速度过大，后车可能追尾自车，造成危害。 | FM_08-006 | 正常天气条件，直行，城市快速路，后方有行驶车辆 | 自车20km/h，自车突然以-9m/s2减速，后车20km/h，跟车距离5m | 4 | 城市快速路，E=4 直行，E=4 正常天气条件，E=4 | 1 | 根据当前场景进行计算，自车减速度过大后车追尾时的相对车速△V认为在纵向30KPH≥△V>10KPH区间 | 2 | 后车驾驶员通过1s后反应进行减速后相撞，碰撞时间1.24s，认为较为可控，可控性选取2 | A | 避免减速度过大 | 1240ms
53 | 自动车道保持功能 | 减速度过大 | 自车减速度过大，后车可能追尾自车，造成危害。 | FM_08-007 | 正常天气条件，直行，城市快速路，后方有行驶车辆 | 自车20km/h，自车突然以-9m/s2减速，后车60km/h，跟车距离5m | 3 | 城市快速路，E=4 直行，E=4 正常天气条件，E=4 自车20km/h，后车60km/h，E=3 | 2 | 根据当前场景进行计算，自车减速度过大后车追尾时的相对车速△V认为在纵向60KPH≥△V>30KPH区间 | 3 | 后车驾驶员通过1s内反应不过来已经相撞，认为不可控，可控性选取3 | B | 避免减速度过大 | 460ms
54 | 自动车道保持功能 | 减速度过大 | 自车减速度过大，后车可能追尾自车，造成危害。 | FM_08-008 | 正常天气条件，直行，高速/城市快速路，后方有行驶车辆 | 自车120km/h，自车突然以-9m/s2减速，车辆失稳，后车120km/h，跟车距离20m | 4 | 城市快速路，E=4 直行，E=4 正常天气条件，E=4 | 3 | 根据当前场景进行计算，自车减速度过大后车追尾时的相对车速△V认为在纵向△V>60KPH区间 | 3 | 车辆失稳，不可控制 | D | 避免减速度过大（失稳） | 290ms
55 | 自动车道保持功能 | 非预期转向 | 自车非预期转向，车辆偏离原来路线，可能与相邻车道车辆或障碍物相撞，造成危害。 | FM_11-001 | 正常天气条件，直行，高速公路，相邻车道有行驶车辆 | 自车120km/h，自车突然以10度转向，侧方车辆车速120km/h | 4 | 高速道路，E=4 直行，E=4 正常天气条件，E=4 | 2 | 根据当前场景进行计算，自车非预期转向与相邻车道车辆侧碰的相对车速△V认为在横向40KPH>△V>15KPH区间 | 3 | 不可控 | C | 避免非预期转向 | 650ms
56 | 自动车道保持功能 | 非预期转向 | 自车非预期转向，车辆偏离原来路线，可能与相邻车道车辆或障碍物相撞，造成危害。 | FM_11-002 | 正常天气条件，直行，高速公路，侧面有护栏、隔离带等 | 自车120km/h，自车突然以10度转向，侧面有护栏、隔离带等 | 4 | 高速道路，E=4 直行，E=4 正常天气条件，E=4 | 1 | 根据当前场景进行计算，自车非预期转向与侧面护栏、隔离带相撞的相对车速△V认为在横向15KPH>△V>2KPH区间 | 3 | 不可控 | B | 避免非预期转向 | 540ms
57 | 自动车道保持功能 | 非预期转向 | 自车非预期转向，车辆偏离原来路线，可能与相邻车道车辆或障碍物相撞，造成危害。 | FM_11-003 | 正常天气条件，直行，高速公路，相邻车道有行驶车辆 | 自车80km/h，自车突然以20度转向，侧方车辆车速80km/h | 4 | 高速道路，E=4 直行，E=4 正常天气条件，E=4 | 2 | 根据当前场景进行计算，自车非预期转向与相邻车道车辆侧碰的相对车速△V认为在横向40KPH>△V>15KPH区间 | 3 | 不可控 | C | 避免非预期转向 | 710ms
58 | 自动车道保持功能 | 非预期转向 | 自车非预期转向，车辆偏离原来路线，可能与相邻车道车辆或障碍物相撞，造成危害。 | FM_11-004 | 正常天气条件，直行，高速公路，侧面有护栏、隔离带等 | 自车80km/h，自车突然以20度转向，侧面有护栏、隔离带等 | 4 | 高速道路，E=4 直行，E=4 正常天气条件，E=4 | 1 | 根据当前场景进行计算，自车非预期转向与侧面护栏、隔离带相撞的相对车速△V认为在横向15KPH>△V>2KPH区间 | 3 | 不可控 | B | 避免非预期转向 | 590ms
59 | 自动车道保持功能 | 非预期转向 | 自车非预期转向，车辆偏离原来路线，可能与相邻车道车辆或障碍物相撞，造成危害。 | FM_11-005 | 正常天气条件，直行，城市快速路，相邻车道有行驶车辆 | 自车60km/h，自车突然以30度转向，侧方车辆车速60km/h | 4 | 城市快速路，E=4 直行，E=4 正常天气条件，E=4 | 1 | 根据当前场景进行计算，自车非预期转向与相邻车道车辆侧碰的相对车速△V认为在横向15KPH>△V>2KPH区间 | 3 | 不可控 | B | 避免非预期转向 | 800ms
60 | 自动车道保持功能 | 非预期转向 | 自车非预期转向，车辆偏离原来路线，可能与相邻车道车辆或障碍物相撞，造成危害。 | FM_11-006 | 正常天气条件，直行，城市快速路，侧面有护栏、隔离带等 | 自车60km/h，自车突然以30度转向，侧面有护栏、隔离带等 | 4 | 城市快速路，E=4 直行，E=4 正常天气条件，E=4 | 1 | 根据当前场景进行计算，自车非预期转向与侧面护栏、隔离带相撞的相对车速△V认为在横向15KPH>△V>2KPH区间 | 3 | 不可控 | B | 避免非预期转向 | 670ms
61 | 自动车道保持功能 | 非预期转向 | 自车非预期转向，车辆偏离原来路线，可能与相邻车道车辆或障碍物相撞，造成危害。 | FM_11-007 | 正常天气条件，直行，城市快速路，相邻车道有行驶车辆 | 自车20km/h，自车突然以420度转向，侧方车辆车速20km/h | 4 | 城市快速路，E=4 直行，E=4 正常天气条件，E=4 | 2 | 根据当前场景进行计算，自车非预期转向与相邻车道车辆侧碰的相对车速△V认为在横向40KPH>△V>15KPH区间 | 3 | 不可控 | C | 避免非预期转向 | 670ms
62 | 自动车道保持功能 | 非预期转向 | 自车非预期转向，车辆偏离原来路线，可能与相邻车道车辆或障碍物相撞，造成危害。 | FM_11-008 | 正常天气条件，直行，城市快速路，侧面有护栏、隔离带等 | 自车20km/h，自车突然以420度转向，侧面有护栏、隔离带等 | 4 | 城市快速路，E=4 直行，E=4 正常天气条件，E=4 | 1 | 根据当前场景进行计算，自车非预期转向与侧面护栏、隔离带相撞的相对车速△V认为在横向15KPH>△V>2KPH区间 | 3 | 不可控 | B | 避免非预期转向 | 560ms
63 | 自动车道保持功能 | 转向丢失 | 自车转向丢失，车辆偏离原来路线，可能与相邻车道车辆或障碍物相撞，造成危害。 | FM_12-001 | 正常天气条件，转弯，高速公路，相邻车道有行驶车辆 | 自车120km/h，自车丢失转向，侧方车辆车速120km/h，转弯 | 4 | 高速道路，E=4 转弯，E=4 正常天气条件，E=4 | 2 | 根据当前场景进行计算，自车转向丢失与相邻车道车辆侧碰的相对车速△V认为在横向40KPH>△V>15KPH区间 | 3 | 不可控 | C | 避免转向丢失 | 590ns
64 | 自动车道保持功能 | 转向丢失 | 自车转向丢失，车辆偏离原来路线，可能与相邻车道车辆或障碍物相撞，造成危害。 | FM_12-002 | 正常天气条件，转弯，高速公路，侧面有护栏、隔离带等 | 自车120km/h，自车丢失转向，侧面有护栏、隔离带等 | 4 | 高速道路，E=4 转弯，E=4 正常天气条件，E=4 | 2 | 根据当前场景进行计算，自车非预期转向与侧面护栏、隔离带相撞的相对车速△V认为在横向40KPH>△V>15KPH区间 | 3 | 不可控 | C | 避免转向丢失 | 490ns
65 | 自动车道保持功能 | 转向丢失 | 自车转向丢失，车辆偏离原来路线，可能与相邻车道车辆或障碍物相撞，造成危害。 | FM_12-003 | 正常天气条件，转弯，高速公路，相邻车道有行驶车辆 | 自车80km/h，自车丢失转向，侧方车辆车速80km/h，转弯 | 4 | 高速道路，E=4 转弯，E=4 正常天气条件，E=4 | 1 | 根据当前场景进行计算，自车转向丢失与相邻车道车辆侧碰的相对车速△V认为在横向15KPH>△V>2KPH区间 | 3 | 不可控 | B | 避免转向丢失 | 880ns
66 | 自动车道保持功能 | 转向丢失 | 自车转向丢失，车辆偏离原来路线，可能与相邻车道车辆或障碍物相撞，造成危害。 | FM_12-004 | 正常天气条件，转弯，高速公路，侧面有护栏、隔离带等 | 自车80km/h，自车丢失转向，侧面有护栏、隔离带等 | 4 | 高速道路，E=4 转弯，E=4 正常天气条件，E=4 | 1 | 根据当前场景进行计算，自车非预期转向与侧面护栏、隔离带相撞的相对车速△V认为在横向15KPH>△V>2KPH区间 | 3 | 不可控 | B | 避免转向丢失 | 740ns
67 | 自动车道保持功能 | 转向丢失 | 自车转向丢失，车辆偏离原来路线，可能与相邻车道车辆或障碍物相撞，造成危害。 | FM_12-005 | 正常天气条件，转弯，城市快速路，相邻车道有行驶车辆 | 自车60km/h，自车丢失转向，侧方车辆车速60km/h，转弯 | 4 | 城市快速路，E=4 转弯，E=4 正常天气条件，E=4 | 1 | 根据当前场景进行计算，自车转向丢失与相邻车道车辆侧碰的相对车速△V认为在横向15KPH>△V>2KPH区间 | 3 | 不可控 | B | 避免转向丢失 | 1170ns
68 | 自动车道保持功能 | 转向丢失 | 自车转向丢失，车辆偏离原来路线，可能与相邻车道车辆或障碍物相撞，造成危害。 | FM_12-006 | 正常天气条件，转弯，城市快速路，侧面有护栏、隔离带等 | 自车60km/h，自车丢失转向，侧面有护栏、隔离带等 | 4 | 城市快速路，E=4 转弯，E=4 正常天气条件，E=4 | 1 | 根据当前场景进行计算，自车非预期转向与侧面护栏、隔离带相撞的相对车速△V认为在横向15KPH>△V>2KPH区间 | 3 | 不可控 | B | 避免转向丢失 | 980ns
69 | 自动车道保持功能 | 转向丢失 | 自车转向丢失，车辆偏离原来路线，可能与相邻车道车辆或障碍物相撞，造成危害。 | FM_12-007 | 正常天气条件，转弯，城市快速路，相邻车道有行驶车辆 | 自车20km/h，自车丢失转向，侧方车辆车速20km/h，转弯 | 4 | 城市快速路，E=4 转弯，E=4 正常天气条件，E=4 | 1 | 根据当前场景进行计算，自车转向丢失与相邻车道车辆侧碰的相对车速△V认为在横向15KPH>△V>2KPH区间 | 3 | 不可控 | B | 避免转向丢失 | 3510ns
70 | 自动车道保持功能 | 转向丢失 | 自车转向丢失，车辆偏离原来路线，可能与相邻车道车辆或障碍物相撞，造成危害。 | FM_12-008 | 正常天气条件，转弯，城市快速路，侧面有护栏、隔离带等 | 自车20km/h，自车丢失转向，侧面有护栏、隔离带等 | 4 | 城市快速路，E=4 转弯，E=4 正常天气条件，E=4 | 1 | 根据当前场景进行计算，自车非预期转向与侧面护栏、隔离带相撞的相对车速△V认为在横向15KPH>△V>2KPH区间 | 3 | 不可控 | B | 避免转向丢失 | 3000ns
71 | 自动车道保持功能 | 转向过大 | 自车转向过大，车辆偏离原来路线，可能与相邻车道车辆或障碍物相撞，造成危害。 | FM_13-001 | 正常天气条件，直行，高速公路，相邻车道有行驶车辆 | 自车120km/h，自车突然以428度转向，侧方车辆车速120km/h | 4 | 高速道路，E=4 直行，E=4 正常天气条件，E=4 | 3 | 根据当前场景进行计算，自车非预期转向与相邻车道车辆侧碰的相对车速△V认为在横向△V>40KPH区间 | 3 | 不可控 | D | 避免转向过大 | 110ms
72 | 自动车道保持功能 | 转向过大 | 自车转向过大，车辆偏离原来路线，可能与相邻车道车辆或障碍物相撞，造成危害。 | FM_13-002 | 正常天气条件，直行，高速公路，侧面有护栏、隔离带等 | 自车120km/h，自车突然以428度转向，侧面有护栏、隔离带等 | 4 | 高速道路，E=4 直行，E=4 正常天气条件，E=4 | 3 | 根据当前场景进行计算，自车非预期转向与侧面护栏、隔离带相撞的相对车速△V认为在横向△V>40KPH区间 | 3 | 不可控 | D | 避免转向过大 | 100ms
73 | 自动车道保持功能 | 转向过大 | 自车转向过大，车辆偏离原来路线，可能与相邻车道车辆或障碍物相撞，造成危害。 | FM_13-003 | 正常天气条件，直行，高速公路，相邻车道有行驶车辆 | 自车80km/h，自车突然以428度转向，侧方车辆车速80km/h | 4 | 高速道路，E=4 直行，E=4 正常天气条件，E=4 | 3 | 根据当前场景进行计算，自车非预期转向与相邻车道车辆侧碰的相对车速△V认为在横向△V>40KPH区间 | 3 | 不可控 | D | 避免转向过大 | 170ms
74 | 自动车道保持功能 | 转向过大 | 自车转向过大，车辆偏离原来路线，可能与相邻车道车辆或障碍物相撞，造成危害。 | FM_13-004 | 正常天气条件，直行，高速公路，侧面有护栏、隔离带等 | 自车80km/h，自车突然以428度转向，侧面有护栏、隔离带等 | 4 | 高速道路，E=4 直行，E=4 正常天气条件，E=4 | 3 | 根据当前场景进行计算，自车非预期转向与侧面护栏、隔离带相撞的相对车速△V认为在横向△V>40KPH区间 | 3 | 不可控 | D | 避免转向过大 | 140ms
75 | 自动车道保持功能 | 转向过大 | 自车转向过大，车辆偏离原来路线，可能与相邻车道车辆或障碍物相撞，造成危害。 | FM_13-005 | 正常天气条件，直行，城市快速路，相邻车道有行驶车辆 | 自车60km/h，自车突然以428度转向，侧方车辆车速60km/h | 4 | 城市快速路，E=4 直行，E=4 正常天气条件，E=4 | 3 | 根据当前场景进行计算，自车非预期转向与相邻车道车辆侧碰的相对车速△V认为在横向△V>40KPH区间 | 3 | 不可控 | D | 避免转向过大 | 220ms
76 | 自动车道保持功能 | 转向过大 | 自车转向过大，车辆偏离原来路线，可能与相邻车道车辆或障碍物相撞，造成危害。 | FM_13-006 | 正常天气条件，直行，城市快速路，侧面有护栏、隔离带等 | 自车60km/h，自车突然以428度转向，侧面有护栏、隔离带等 | 4 | 城市快速路，E=4 直行，E=4 正常天气条件，E=4 | 3 | 根据当前场景进行计算，自车非预期转向与侧面护栏、隔离带相撞的相对车速△V认为在横向△V>40KPH区间 | 3 | 不可控 | D | 避免转向过大 | 190ms
77 | 自动车道保持功能 | 转向过大 | 自车转向过大，车辆偏离原来路线，可能与相邻车道车辆或障碍物相撞，造成危害。 | FM_13-007 | 正常天气条件，直行，城市快速路，相邻车道有行驶车辆 | 自车20km/h，自车突然以428度转向，侧方车辆车速20km/h | 4 | 城市快速路，E=4 直行，E=4 正常天气条件，E=4 | 2 | 根据当前场景进行计算，自车非预期转向与相邻车道车辆侧碰的相对车速△V认为在横向40KPH>△V>15KPH区间 | 3 | 不可控 | C | 避免转向过大 | 660ms
78 | 自动车道保持功能 | 转向过大 | 自车转向过大，车辆偏离原来路线，可能与相邻车道车辆或障碍物相撞，造成危害。 | FM_13-008 | 正常天气条件，直行，城市快速路，侧面有护栏、隔离带等 | 自车20km/h，自车突然以428度转向，侧面有护栏、隔离带等 | 4 | 城市快速路，E=4 直行，E=4 正常天气条件，E=4 | 1 | 根据当前场景进行计算，自车非预期转向与侧面护栏、隔离带相撞的相对车速△V认为在横向15KPH≥△V>2KPH区间 | 3 | 不可控 | B | 避免转向过大 | 560ms
79 | 自动车道保持功能 | 转向过大 | 自车转向过大，车辆偏离原来路线，可能与相邻车道车辆或障碍物相撞，造成危害。 | FM_13-009 | 正常天气条件，转弯，高速公路，相邻车道有行驶车辆 | 自车120km/h，自车突然以428度转向，侧方车辆车速120km/h，转弯 | 4 | 高速道路，E=4 转弯，E=4 正常天气条件，E=4 | 3 | 根据当前场景进行计算，自车非预期转向与相邻车道车辆侧碰的相对车速△V认为在横向△V>40KPH区间 | 3 | 不可控 | D | 避免转向过大 | 110ms
80 | 自动车道保持功能 | 转向过大 | 自车转向过大，车辆偏离原来路线，可能与相邻车道车辆或障碍物相撞，造成危害。 | FM_13-010 | 正常天气条件，转弯，高速公路，侧面有护栏、隔离带等 | 自车120km/h，自车突然以428度转向，侧面有护栏、隔离带等 | 4 | 高速道路，E=4 转弯，E=4 正常天气条件，E=4 | 3 | 根据当前场景进行计算，自车非预期转向与侧面护栏、隔离带相撞的相对车速△V认为在横向△V>40KPH区间 | 3 | 不可控 | D | 避免转向过大 | 100ms
81 | 自动车道保持功能 | 转向过大 | 自车转向过大，车辆偏离原来路线，可能与相邻车道车辆或障碍物相撞，造成危害。 | FM_13-011 | 正常天气条件，转弯，高速公路，相邻车道有行驶车辆 | 自车80km/h，自车突然以428度转向，侧方车辆车速80km/h，转弯 | 4 | 高速道路，E=4 转弯，E=4 正常天气条件，E=4 | 3 | 根据当前场景进行计算，自车非预期转向与相邻车道车辆侧碰的相对车速△V认为在横向△V>40KPH区间 | 3 | 不可控 | D | 避免转向过大 | 170ms
82 | 自动车道保持功能 | 转向过大 | 自车转向过大，车辆偏离原来路线，可能与相邻车道车辆或障碍物相撞，造成危害。 | FM_13-012 | 正常天气条件，转弯，高速公路，侧面有护栏、隔离带等 | 自车80km/h，自车突然以428度转向，侧面有护栏、隔离带等 | 4 | 高速道路，E=4 转弯，E=4 正常天气条件，E=4 | 3 | 根据当前场景进行计算，自车非预期转向与侧面护栏、隔离带相撞的相对车速△V认为在横向△V>40KPH区间 | 3 | 不可控 | D | 避免转向过大 | 140ms
83 | 自动车道保持功能 | 转向过大 | 自车转向过大，车辆偏离原来路线，可能与相邻车道车辆或障碍物相撞，造成危害。 | FM_13-013 | 正常天气条件，转弯，城市快速路，相邻车道有行驶车辆 | 自车60km/h，自车突然以428度转向，侧方车辆车速60km/h，转弯 | 4 | 城市快速路，E=4 转弯，E=4 正常天气条件，E=4 | 3 | 根据当前场景进行计算，自车非预期转向与相邻车道车辆侧碰的相对车速△V认为在横向△V>40KPH区间 | 3 | 不可控 | D | 避免转向过大 | 220ms
84 | 自动车道保持功能 | 转向过大 | 自车转向过大，车辆偏离原来路线，可能与相邻车道车辆或障碍物相撞，造成危害。 | FM_13-014 | 正常天气条件，转弯，城市快速路，侧面有护栏、隔离带等 | 自车60km/h，自车突然以428度转向，侧面有护栏、隔离带等 | 4 | 城市快速路，E=4 转弯，E=4 正常天气条件，E=4 | 3 | 根据当前场景进行计算，自车非预期转向与侧面护栏、隔离带相撞的相对车速△V认为在横向△V>40KPH区间 | 3 | 不可控 | D | 避免转向过大 | 190ms
85 | 自动车道保持功能 | 转向过大 | 自车转向过大，车辆偏离原来路线，可能与相邻车道车辆或障碍物相撞，造成危害。 | FM_13-015 | 正常天气条件，转弯，城市快速路，相邻车道有行驶车辆 | 自车20km/h，自车突然以428度转向，侧方车辆车速20km/h，转弯 | 4 | 城市快速路，E=4 转弯，E=4 正常天气条件，E=4 | 2 | 根据当前场景进行计算，自车非预期转向与相邻车道车辆侧碰的相对车速△V认为在横向40KPH>△V>15KPH区间 | 3 | 不可控 | C | 避免转向过大 | 660ms
86 | 自动车道保持功能 | 转向过大 | 自车转向过大，车辆偏离原来路线，可能与相邻车道车辆或障碍物相撞，造成危害。 | FM_13-016 | 正常天气条件，转弯，城市快速路，侧面有护栏、隔离带等 | 自车20km/h，自车突然以428度转向，侧面有护栏、隔离带等 | 4 | 城市快速路，E=4 转弯，E=4 正常天气条件，E=4 | 1 | 根据当前场景进行计算，自车非预期转向与侧面护栏、隔离带相撞的相对车速△V认为在横向15KPH≥△V>2KPH区间 | 3 | 不可控 | B | 避免转向过大 | 560ms
87 | 自动车道保持功能 | 转向方向相反 | 自车转向方向相反，车辆偏离原来路线，可能与相邻车道车辆或障碍物相撞，造成危害。 | FM_15-001 | 正常天气条件，转弯，高速公路，相邻车道有行驶车辆 | 自车120km/h，自车突然向相反方向转向，侧方车辆车速120km/h，转弯 | 4 | 高速道路，E=4 转弯，E=4 正常天气条件，E=4 | 2 | 根据当前场景进行计算，自车非预期转向与相邻车道车辆侧碰的相对车速△V认为在横向40KPH>△V>15KPH区间 | 3 | 不可控 | C | 避免转向方向相反 | 420ms
88 | 自动车道保持功能 | 转向方向相反 | 自车转向方向相反，车辆偏离原来路线，可能与相邻车道车辆或障碍物相撞，造成危害。 | FM_15-002 | 正常天气条件，转弯，高速公路，侧面有护栏、隔离带等 | 自车120km/h，自车突然向相反方向转向，侧面有护栏、隔离带等 | 4 | 高速道路，E=4 转弯，E=4 正常天气条件，E=4 | 2 | 根据当前场景进行计算，自车转向相反与侧面护栏、隔离带相撞的相对车速△V认为在横向40KPH>△V>15KPH区间 | 3 | 不可控 | C | 避免转向方向相反 | 350ms
89 | 自动车道保持功能 | 转向方向相反 | 自车转向方向相反，车辆偏离原来路线，可能与相邻车道车辆或障碍物相撞，造成危害。 | FM_15-003 | 正常天气条件，转弯，高速公路，相邻车道有行驶车辆 | 自车80km/h，自车突然向相反方向转向，侧方车辆车速80km/h，转弯 | 4 | 高速道路，E=4 转弯，E=4 正常天气条件，E=4 | 2 | 根据当前场景进行计算，自车非预期转向与相邻车道车辆侧碰的相对车速△V认为在横向40KPH>△V>15KPH区间 | 3 | 不可控 | C | 避免转向方向相反 | 630ms
90 | 自动车道保持功能 | 转向方向相反 | 自车转向方向相反，车辆偏离原来路线，可能与相邻车道车辆或障碍物相撞，造成危害。 | FM_15-004 | 正常天气条件，转弯，高速公路，侧面有护栏、隔离带等 | 自车80km/h，自车突然向相反方向转向，侧面有护栏、隔离带等 | 4 | 高速道路，E=4 转弯，E=4 正常天气条件，E=4 | 1 | 根据当前场景进行计算，自车转向相反与侧面护栏、隔离带相撞的相对车速△V认为在横向15KPH>△V>2KPH区间 | 3 | 不可控 | B | 避免转向方向相反 | 520ms
91 | 自动车道保持功能 | 转向方向相反 | 自车转向方向相反，车辆偏离原来路线，可能与相邻车道车辆或障碍物相撞，造成危害。 | FM_15-005 | 正常天气条件，转弯，城市快速路，相邻车道有行驶车辆 | 自车60km/h，自车突然向相反方向转向，侧方车辆车速60km/h，转弯 | 4 | 城市快速路，E=4 转弯，E=4 正常天气条件，E=4 | 1 | 根据当前场景进行计算，自车转向相反与相邻车道车辆侧碰的相对车速△V认为在横向15KPH>△V>2KPH区间 | 3 | 不可控 | B | 避免转向方向相反 | 830ms
92 | 自动车道保持功能 | 转向方向相反 | 自车转向方向相反，车辆偏离原来路线，可能与相邻车道车辆或障碍物相撞，造成危害。 | FM_15-006 | 正常天气条件，转弯，城市快速路，侧面有护栏、隔离带等 | 自车60km/h，自车突然向相反方向转向，侧面有护栏、隔离带等 | 4 | 城市快速路，E=4 转弯，E=4 正常天气条件，E=4 | 1 | 根据当前场景进行计算，自车转向相反与侧面护栏、隔离带相撞的相对车速△V认为在横向15KPH>△V>2KPH区间 | 3 | 不可控 | B | 避免转向方向相反 | 700ms
93 | 自动车道保持功能 | 转向方向相反 | 自车转向方向相反，车辆偏离原来路线，可能与相邻车道车辆或障碍物相撞，造成危害。 | FM_15-007 | 正常天气条件，转弯，城市快速路，相邻车道有行驶车辆 | 自车20km/h，自车突然向相反方向转向，侧方车辆车速20km/h，转弯 | 4 | 城市快速路，E=4 转弯，E=4 正常天气条件，E=4 | 1 | 根据当前场景进行计算，自车转向相反与相邻车道车辆侧碰的相对车速△V认为在横向15KPH>△V>2KPH区间 | 3 | 不可控 | B | 避免转向方向相反 | 2500ms
94 | 自动车道保持功能 | 转向方向相反 | 自车转向方向相反，车辆偏离原来路线，可能与相邻车道车辆或障碍物相撞，造成危害。 | FM_15-008 | 正常天气条件，转弯，城市快速路，侧面有护栏、隔离带等 | 自车20km/h，自车突然向相反方向转向，侧面有护栏、隔离带等 | 4 | 城市快速路，E=4 转弯，E=4 正常天气条件，E=4 | 1 | 根据当前场景进行计算，自车转向相反与侧面护栏、隔离带相撞的相对车速△V认为在横向15KPH>△V>2KPH区间 | 3 | 不可控 | B | 避免转向方向相反 | 2100ms
95 | 自动车道保持功能 | 无法接管 | 自车在安全员介入的情况下，依然无法移交控制权，持续控车，可能造成加速、减速或转向过大，且安全员无法控制，造成危害。 | FM_21-001 | 正常天气条件，高速或城市快速路，直行或转弯，周边有车或障碍物 | 自车0~80km/h，周边有车或障碍物 | 4 | 高速或城市快速路，E=4 直行，E=4 正常天气条件，E=4 | 3 | 碰撞风险大 | 3 | 不可控，安全员无法接管 | D | 避免安全员无法接管 | NA

## 6-Safety Goals
序号 | 安全目标 | ASIL | FTTI | 紧急运行模式 | EOTTI | 安全状态
1 | 避免非预期加速（限值内） | C | 1820ms
2 | 避免加速度丢失 | B | 530ms
3 | 避免加速度过大 | D | 1500ms
4 | 避免非预期减速（限值内） | B | 420ms
5 | 避免减速度丢失 | D | 1670ms
6 | 避免减速度过大 | C | 460ms
7 | 避免减速度过大(失稳) | D | 290ms
8 | 避免非预期转向（限值内） | C | 560ms
9 | 避免转向丢失 | B | 740ms
10 | 避免转向过大 | D | 140ms
11 | 避免转向方向相反 | C | 520ms
12 | 避免安全员无法接管 | D | NA
13 | 避免非预期激活HF功能
14 | 避免非预期退出HF功能

## 附录 前方有车-障碍物
序号 | 场景描述 | v前 | v前 | a前 | v后 | v后 | a后1 | a后2 | △s | v前末 | v后末 | 碰撞△v | t1 | t2 | FTTI | S1 | S反 | S动 | S前刹停+△s | 前车距离△S+S1 | 后车距离S2 | 判断依据 | 原因
[10 empty] | 需要判断v何时为0 | 需要判断v何时为0 | [7 empty] | 需要判断前车是否能停下
FM_01-001 | 正常天气条件，直行，高速公路，前方有行驶车辆 | 120 | 33.3333 | 0 | 120 | 33.3333 | 3 | 0 | 40 | 33.3333 | 48.8433 | 55.836 | 5.17 | 0 | 5.17 | 172.3333 | 212.4267 | 0 | #DIV/0! | 212.3333 | 212.4267 | 可能发生相撞 | 后车距离大于前车距离
FM_01-002 | 正常天气条件，直行，高速公路，前方有静止障碍物 | 0 | 0 | 0 | 120 | 33.3333 | 3 | 0 | 90 | 0 | 40.6533 | 146.352 | 2.44 | 0 | 2.44 | 0 | 90.2637 | 0 | #DIV/0! | 90 | 90.2637 | 可能发生相撞 | 后车距离大于前车距离
FM_01-003 | 正常天气条件，直行，高速公路，前方有行驶车辆 | 80 | 22.2222 | 0 | 80 | 22.2222 | 3 | 0 | 26.6667 | 22.2222 | 34.8822 | 45.576 | 4.22 | 0 | 4.22 | 93.7778 | 120.4904 | 0 | #DIV/0! | 120.4444 | 120.4904 | 可能发生相撞 | 后车距离大于前车距离
FM_01-004 | 正常天气条件，直行，高速公路，前方有静止障碍物 | 0 | 0 | 0 | 80 | 22.2222 | 3 | 0 | 60 | 0 | 29.2422 | 105.272 | 2.34 | 0 | 2.34 | 0 | 60.2134 | 0 | #DIV/0! | 60 | 60.2134 | 可能发生相撞 | 后车距离大于前车距离
FM_01-005 | 正常天气条件，直行，城市快速路，前方有行驶车辆 | 60 | 16.6667 | 0 | 60 | 16.6667 | 3 | 0 | 20 | 16.6667 | 27.6467 | 39.528 | 3.66 | 0 | 3.66 | 61 | 81.0934 | 0 | #DIV/0! | 81 | 81.0934 | 可能发生相撞 | 后车距离大于前车距离
FM_01-006 | 正常天气条件，直行，城市快速路，前方有静止障碍物 | 0 | 0 | 0 | 60 | 16.6667 | 3 | 0 | 45 | 0 | 23.4167 | 84.3 | 2.25 | 0 | 2.25 | 0 | 45.0938 | 0 | #DIV/0! | 45 | 45.0938 | 可能发生相撞 | 后车距离大于前车距离
FM_01-007 | 正常天气条件，直行，城市快速路，前方有行驶车辆 | 20 | 5.5556 | 0 | 20 | 5.5556 | 3 | 0 | 6.6667 | 5.5556 | 11.8856 | 22.788 | 2.11 | 0 | 2.11 | 11.7222 | 18.4004 | 0 | #DIV/0! | 18.3889 | 18.4004 | 可能发生相撞 | 后车距离大于前车距离
FM_01-008 | 正常天气条件，直行，城市快速路，前方有静止障碍物 | 0 | 0 | 0 | 20 | 5.5556 | 3 | 0 | 15 | 0 | 11.0156 | 39.656 | 1.82 | 0 | 1.82 | 0 | 15.0797 | 0 | #DIV/0! | 15 | 15.0797 | 可能发生相撞 | 后车距离大于前车距离
FM_03-001 | 正常天气条件，直行，高速公路，前方有行驶车辆 | 120 | 33.3333 | 0 | 120 | 33.3333 | 6 | 0 | 40 | 33.3333 | 55.2933 | 79.056 | 3.66 | 0 | 3.66 | 122 | 162.1868 | 0 | #DIV/0! | 162 | 162.1868 | 可能发生相撞 | 后车距离大于前车距离
FM_03-002 | 正常天气条件，直行，高速公路，前方有静止障碍物 | 0 | 0 | 0 | 120 | 33.3333 | 6 | 0 | 90 | 0 | 46.8333 | 168.6 | 2.25 | 0 | 2.25 | 0 | 90.1875 | 0 | #DIV/0! | 90 | 90.1875 | 可能发生相撞 | 后车距离大于前车距离
FM_03-003 | 正常天气条件，直行，高速公路，前方有行驶车辆 | 80 | 22.2222 | 0 | 80 | 22.2222 | 6 | 0 | 26.6667 | 22.2222 | 40.1622 | 64.584 | 2.99 | 0 | 2.99 | 66.4444 | 93.2647 | 0 | #DIV/0! | 93.1111 | 93.2647 | 可能发生相撞 | 后车距离大于前车距离
FM_03-004 | 正常天气条件，直行，高速公路，前方有静止障碍物 | 0 | 0 | 0 | 80 | 22.2222 | 6 | 0 | 60 | 0 | 34.8822 | 125.576 | 2.11 | 0 | 2.11 | 0 | 60.2452 | 0 | #DIV/0! | 60 | 60.2452 | 可能发生相撞 | 后车距离大于前车距离
FM_03-005 | 正常天气条件，直行，城市快速路，前方有行驶车辆 | 60 | 16.6667 | 0 | 60 | 16.6667 | 6 | 0 | 20 | 16.6667 | 32.2067 | 55.944 | 2.59 | 0 | 2.59 | 43.1667 | 63.291 | 0 | #DIV/0! | 63.1667 | 63.291 | 可能发生相撞 | 后车距离大于前车距离
FM_03-006 | 正常天气条件，直行，城市快速路，前方有静止障碍物 | 0 | 0 | 0 | 60 | 16.6667 | 6 | 0 | 45 | 0 | 28.6067 | 102.984 | 1.99 | 0 | 1.99 | 0 | 45.047 | 0 | #DIV/0! | 45 | 45.047 | 可能发生相撞 | 后车距离大于前车距离
FM_03-007 | 正常天气条件，直行，城市快速路，前方有行驶车辆 | 20 | 5.5556 | 0 | 20 | 5.5556 | 6 | 0 | 6.6667 | 5.5556 | 14.5556 | 32.4 | 1.5 | 0 | 1.5 | 8.3333 | 15.0833 | 0 | #DIV/0! | 15 | 15.0833 | 可能发生相撞 | 后车距离大于前车距离
FM_03-008 | 正常天气条件，直行，城市快速路，前方有静止障碍物 | 0 | 0 | 0 | 20 | 5.5556 | 6 | 0 | 15 | 0 | 14.5556 | 52.4 | 1.5 | 0 | 1.5 | 0 | 15.0833 | 0 | #DIV/0! | 15 | 15.0833 | 可能发生相撞 | 后车距离大于前车距离
FM_07-001 | 正常天气条件，直行，高速公路，前方有行驶车辆 | 120 | 33.3333 | -4 | 120 | 33.3333 | 0 | 0 | 40 | 15.4133 | 33.3333 | 64.512 | 4.48 | 0 | 4.48 | 109.1925 | 149.3333 | 0 | 149.1925 | 149.1925 | 149.3333 | 可能发生相撞 | 后车距离大于前车距离
FM_07-002 | 正常天气条件，直行，高速公路，前方有静止障碍物 | 0 | 0 | 0 | 120 | 33.3333 | 0 | 0 | 90 | 0 | 33.3333 | 120 | 2.7 | 0 | 2.7 | 0 | 90 | 0 | #DIV/0! | 90 | 90 | 可能发生相撞 | 后车距离大于前车距离
FM_07-003 | 正常天气条件，直行，高速公路，前方有行驶车辆 | 80 | 22.2222 | -4 | 80 | 22.2222 | 0 | 0 | 26.6667 | 7.5822 | 22.2222 | 52.704 | 3.66 | 0 | 3.66 | 54.5421 | 81.3333 | 0 | 81.2088 | 81.2088 | 81.3333 | 可能发生相撞 | 后车距离大于前车距离
FM_07-004 | 正常天气条件，直行，高速公路，前方有静止障碍物 | 0 | 0 | 0 | 80 | 22.2222 | 0 | 0 | 60 | 0 | 22.2222 | 80 | 2.7 | 0 | 2.7 | 0 | 60 | 0 | #DIV/0! | 60 | 60 | 可能发生相撞 | 后车距离大于前车距离
FM_07-005 | 正常天气条件，直行，城市快速路，前方有行驶车辆 | 60 | 16.6667 | -4 | 60 | 16.6667 | 0 | 0 | 20 | 3.9867 | 16.6667 | 45.648 | 3.17 | 0 | 3.17 | 32.7355 | 52.8333 | 0 | 52.7355 | 52.7355 | 52.8333 | 可能发生相撞 | 后车距离大于前车距离
FM_07-006 | 正常天气条件，直行，城市快速路，前方有静止障碍物 | 0 | 0 | 0 | 60 | 16.6667 | 0 | 0 | 45 | 0 | 16.6667 | 60 | 2.7 | 0 | 2.7 | 0 | 45 | 0 | #DIV/0! | 45 | 45 | 可能发生相撞 | 后车距离大于前车距离
FM_07-007 | 正常天气条件，直行，城市快速路，前方有行驶车辆 | 20 | 5.5556 | -4 | 20 | 5.5556 | 0 | 0 | 6.6667 | 0 | 5.5556 | 20 | 1.9 | 0 | 1.9 | 3.3356 | 10.5556 | 0 | 10.5247 | 10.0022 | 10.5556 | 可能发生相撞 | 后车距离大于前车距离
FM_07-008 | 正常天气条件，直行，城市快速路，前方有静止障碍物 | 0 | 0 | 0 | 20 | 5.5556 | 0 | 0 | 15 | 0 | 5.5556 | 20 | 2.7 | 0 | 2.7 | 0 | 15 | 0 | #DIV/0! | 15 | 15 | 可能发生相撞 | 后车距离大于前车距离
FM_07-009 | 正常天气条件，直行，高速公路，前方有行驶车辆 | 120 | 33.3333 | -6 | 120 | 33.3333 | 0 | 0 | 40 | 11.3733 | 33.3333 | 79.056 | 3.66 | 0 | 3.66 | 81.8132 | 122 | 0 | 121.8132 | 121.8132 | 122 | 可能发生相撞 | 后车距离大于前车距离
FM_07-010 | 正常天气条件，直行，高速公路，前方有行驶车辆 | 80 | 22.2222 | -6 | 80 | 22.2222 | 0 | 0 | 26.6667 | 4.2822 | 22.2222 | 64.584 | 2.99 | 0 | 2.99 | 39.6241 | 66.4444 | 0 | 66.2908 | 66.2908 | 66.4444 | 可能发生相撞 | 后车距离大于前车距离
FM_07-011 | 正常天气条件，直行，城市快速路，前方有行驶车辆 | 60 | 16.6667 | -6 | 60 | 16.6667 | 0 | 0 | 20 | 1.1267 | 16.6667 | 55.944 | 2.59 | 0 | 2.59 | 23.0424 | 43.1667 | 0 | 43.0424 | 43.0424 | 43.1667 | 可能发生相撞 | 后车距离大于前车距离
FM_07-012 | 正常天气条件，直行，城市快速路，前方有行驶车辆 | 20 | 5.5556 | -6 | 20 | 5.5556 | 0 | 0 | 6.6667 | 0 | 5.5556 | 20 | 1.67 | 0 | 1.67 | 0.91108 | 9.2778 | 0 | 9.2387 | 7.5777 | 9.2778 | 可能发生相撞 | 后车距离大于前车距离
FM_07-013 | 正常天气条件，直行，高速公路，前方有行驶车辆 | 120 | 33.3333 | -7 | 120 | 33.3333 | 0 | 0 | 40 | 9.6033 | 33.3333 | 85.428 | 3.39 | 0 | 3.39 | 72.7777 | 113 | 0 | 112.7777 | 112.7777 | 113 | 可能发生相撞 | 后车距离大于前车距离
FM_07-014 | 正常天气条件，直行，高速公路，前方有行驶车辆 | 80 | 22.2222 | -7 | 80 | 22.2222 | 0 | 0 | 26.6667 | 2.8322 | 22.2222 | 69.804 | 2.77 | 0 | 2.77 | 34.7004 | 61.5556 | 0 | 61.3671 | 61.3671 | 61.5556 | 可能发生相撞 | 后车距离大于前车距离
FM_07-015 | 正常天气条件，直行，城市快速路，前方有行驶车辆 | 60 | 16.6667 | -7 | 60 | 16.6667 | 0 | 0 | 20 | 0 | 16.6667 | 60 | 2.4 | 0 | 2.4 | 19.84 | 40 | 0 | 39.8413 | 39.84 | 40 | 可能发生相撞 | 后车距离大于前车距离
FM_07-016 | 正常天气条件，直行，城市快速路，前方有行驶车辆 | 20 | 5.5556 | -7 | 20 | 5.5556 | 0 | 0 | 6.6667 | 0 | 5.5556 | 20 | 1.6 | 0 | 1.6 | -0.071111 | 8.8889 | 0 | 8.8713 | 6.5956 | 8.8889 | 可能发生相撞 | 后车距离大于前车距离
高速行车，即车速在100km/h以上时，安全车距在100米以上。
快速行车，即车速在60km/h以上时，安全车距在数字上等于车速;例如，车速80km/h，安全车距为80米。
中速行车，即车速在50km/h左右时，安全车距不低于50米。
低速行车，即车速在40km/h以下时，安全车距不低于30米。
龟速行车，即车速在20km/h以下时，安全车距不低于10米。
Note on I1: 宋雪莉 Xueli Song （研发总院 AERI）: 采取措施后的后车加减速度
Note on J1: 宋雪莉 Xueli Song （研发总院 AERI）: 跟车距离： 时距：后车速度*预设时间 TTC：如前后车速度相同，相对距离=前后车速度差（算加速度）*TTC TTC：如前后车速度不同，相对距离=前后车速度差*TTC
Note on Q1: 宋雪莉 Xueli Song （研发总院 AERI）: 前车实际行驶距离
Note on R1: 宋雪莉 Xueli Song （研发总院 AERI）: 后车反应距离
Note on S1: 宋雪莉 Xueli Song （研发总院 AERI）: 后车采取措施后距离

## 附录 后方有车
序号 | 场景描述 | v前 | v前 | a前1 | a前2 | v后 | v后 | a后1 | a后2 | △s | v前末 | v后末 | 碰撞△v | t1 | t2 | FTTI | S反 | S动 | S1 | S后 | S后2 | S前实际+△s | 前车距离△S+S1 | 后车距离S2 | 判断依据 | 原因
FM_02-001 | 正常天气条件，直行，高速公路，后方有行驶车辆 | 120 | 33.3333 | -2 | -2 | 120 | 33.3333 | 0 | -5 | 20 | 30.0133 | 30.0333 | 0.072 | 1 | 0.66 | 1.66 | 26.0267 | 20.5084 | 46.5351 | 33.3333 | 20.911 | 72.5777 | 66.5351 | 54.2443 | 不会相撞 | 后车距离小于前车距离
FM_02-002 | 正常天气条件，直行，高速公路，后方有行驶车辆 | 80 | 22.2222 | -2 | -2 | 80 | 22.2222 | 0 | -5 | 20 | 18.9022 | 18.9222 | 0.072 | 1 | 0.66 | 1.66 | 17.1378 | 13.1751 | 30.3128 | 22.2222 | 13.5777 | 54.1333 | 50.3128 | 35.7999 | 不会相撞 | 后车距离小于前车距离
FM_02-003 | 正常天气条件，直行，高速公路，后方有行驶车辆 | 80 | 22.2222 | -2 | -2 | 120 | 33.3333 | 0 | -5 | 20 | 19.5822 | 31.7333 | 43.744 | 1 | 0.32 | 1.32 | 17.1378 | 6.4967 | 23.6345 | 33.3333 | 10.4107 | 47.5909 | 43.6345 | 43.744 | 可能相撞 | 后车距离大于前车距离
FM_02-004 | 正常天气条件，直行，城市快速路，后方有行驶车辆 | 60 | 16.6667 | -2 | -2 | 60 | 16.6667 | 0 | -5 | 10 | 13.3467 | 13.3667 | 0.072 | 1 | 0.66 | 1.66 | 12.6933 | 9.5084 | 22.2017 | 16.6667 | 9.911 | 34.9111 | 32.2017 | 26.5777 | 不会相撞 | 后车距离小于前车距离
FM_02-005 | 正常天气条件，直行，城市快速路，后方有行驶车辆 | 60 | 16.6667 | -2 | -2 | 100 | 27.7778 | 0 | -5 | 10 | 15.0267 | 27.7778 | 45.904 | 0.82 | 0 | 0.82 | 12.6933 | 0 | 12.6933 | 22.7778 | 0 | 22.9943 | 22.6933 | 22.7778 | 可能相撞 | 后车距离大于前车距离
FM_02-006 | 正常天气条件，直行，城市快速路，后方有行驶车辆 | 20 | 5.5556 | -2 | -2 | 20 | 5.5556 | 0 | -5 | 5 | 2.1956 | 2.1556 | -0.144 | 1 | 0.68 | 1.68 | 3.8044 | 2.2274 | 6.0318 | 5.5556 | 2.6218 | 11.5109 | 11.0318 | 8.1773 | 不会相撞 | 后车距离小于前车距离
FM_02-007 | 正常天气条件，直行，城市快速路，后方有行驶车辆 | 20 | 5.5556 | -2 | -2 | 60 | 16.6667 | 0 | -5 | 5 | 4.4956 | 16.6667 | 43.816 | 0.53 | 0 | 0.53 | 3.8044 | 0 | 3.8044 | 8.8333 | 0 | 7.6635 | 8.8044 | 8.8333 | 可能相撞 | 后车距离大于前车距离
FM_06-001 | 正常天气条件，直行，高速公路，后方有行驶车辆 | 120 | 33.3333 | -4.5 | -4.5 | 120 | 33.3333 | 0 | -5 | 20 | 0 | -0.16667 | -0.6 | 1 | 6.7 | 7.7 | 25.6187 | 107.5908 | 133.2095 | 33.3333 | 111.1083 | 143.4568 | 153.2095 | 144.4417 | 不会相撞 | 后车距离小于前车距离
FM_06-002 | 正常天气条件，直行，高速公路，后方有行驶车辆 | 80 | 22.2222 | -4.5 | -4.5 | 80 | 22.2222 | 0 | -5 | 20 | 0 | -0.12778 | -0.46 | 1 | 4.47 | 5.47 | 16.7298 | 44.5423 | 61.2721 | 22.2222 | 49.3811 | 74.8697 | 81.2721 | 71.6033 | 不会相撞 | 后车距离小于前车距离
FM_06-003 | 正常天气条件，直行，高速公路，后方有行驶车辆 | 80 | 22.2222 | -4.5 | -4.5 | 120 | 33.3333 | 0 | -5 | 20 | 16.5522 | 32.0333 | 55.732 | 1 | 0.26 | 1.26 | 16.7298 | 5.0537 | 21.7835 | 33.3333 | 8.4977 | 44.4279 | 41.7835 | 41.831 | 可能相撞 | 后车距离大于前车距离
FM_06-004 | 正常天气条件，直行，城市快速路，后方有行驶车辆 | 60 | 16.6667 | -4.5 | -4.5 | 60 | 16.6667 | 0 | -5 | 10 | 0 | 5.9667 | 21.48 | 1 | 2.14 | 3.14 | 12.2853 | 20.6546 | 32.9399 | 16.6667 | 24.2177 | 40.8642 | 42.9399 | 40.8843 | 可能相撞 | 后车距离大于前车距离
FM_06-005 | 正常天气条件，直行，城市快速路，后方有行驶车辆 | 60 | 16.6667 | -4.5 | -4.5 | 100 | 27.7778 | 0 | -5 | 10 | 13.0217 | 27.7778 | 53.122 | 0.81 | 0 | 0.81 | 12.2853 | 0 | 12.2853 | 22.5 | 0 | 22.0238 | 22.2853 | 22.5 | 可能相撞 | 后车距离大于前车距离
FM_06-006 | 正常天气条件，直行，城市快速路，后方有行驶车辆 | 20 | 5.5556 | -4.5 | -4.5 | 20 | 5.5556 | 0 | -5 | 5 | 0 | 1.4556 | 5.24 | 1 | 0.82 | 1.82 | 3.3964 | 1.2387 | 4.6351 | 5.5556 | 2.8746 | 8.4294 | 9.6351 | 8.4301 | 可能相撞 | 后车距离大于前车距离
FM_06-007 | 正常天气条件，直行，城市快速路，后方有行驶车辆 | 20 | 5.5556 | -4.5 | -4.5 | 60 | 16.6667 | 0 | -5 | 5 | 3.6656 | 16.6667 | 46.804 | 0.42 | 0 | 0.42 | 3.3964 | 0 | 3.3964 | 7 | 0 | 6.9364 | 8.3964 | 7 | 可能相撞 | 后车距离大于前车距离
FM_08-001 | 正常天气条件，直行，高速公路，后方有行驶车辆 | 120 | 33.3333 | -9 | -9 | 120 | 33.3333 | 0 | -5 | 20 | 0 | 25.0333 | 90.12 | 1 | 1.66 | 2.66 | 24.8843 | 37.4883 | 62.3726 | 33.3333 | 48.4443 | 81.7284 | 82.3726 | 81.7777 | 可能相撞 | 后车距离大于前车距离
FM_08-002 | 正常天气条件，直行，高速公路，后方有行驶车辆 | 80 | 22.2222 | -9 | -9 | 80 | 22.2222 | 0 | -5 | 20 | 0 | 15.5222 | 55.88 | 1 | 1.34 | 2.34 | 15.9954 | 17.3024 | 33.2978 | 22.2222 | 25.2888 | 47.4348 | 53.2978 | 47.511 | 可能相撞 | 后车距离大于前车距离
FM_08-003 | 正常天气条件，直行，高速公路，后方有行驶车辆 | 80 | 22.2222 | -9 | -9 | 120 | 33.3333 | 0 | -5 | 20 | 11.5122 | 32.3833 | 75.136 | 1 | 0.19 | 1.19 | 15.9954 | 3.4366 | 19.432 | 33.3333 | 6.2431 | 40.072 | 39.432 | 39.5764 | 可能相撞 | 后车距离大于前车距离
FM_08-004 | 正常天气条件，直行，城市快速路，后方有行驶车辆 | 60 | 16.6667 | -9 | -9 | 60 | 16.6667 | 0 | -5 | 10 | 0 | 13.7667 | 49.56 | 1 | 0.58 | 1.58 | 11.5509 | 6.2505 | 17.8014 | 16.6667 | 8.8257 | 25.4321 | 27.8014 | 25.4923 | 可能相撞 | 后车距离大于前车距离
FM_08-005 | 正常天气条件，直行，城市快速路，后方有行驶车辆 | 60 | 16.6667 | -9 | -9 | 100 | 27.7778 | 0 | -5 | 10 | 9.6467 | 27.7778 | 65.272 | 0.78 | 0 | 0.78 | 11.5509 | 0 | 11.5509 | 21.6667 | 0 | 20.2622 | 21.5509 | 21.6667 | 可能相撞 | 后车距离大于前车距离
FM_08-006 | 正常天气条件，直行，城市快速路，后方有行驶车辆 | 20 | 5.5556 | -9 | -9 | 20 | 5.5556 | 0 | -5 | 5 | 0 | 4.3556 | 15.68 | 1 | 0.24 | 1.24 | 2.662 | 0.28693 | 2.949 | 5.5556 | 1.1893 | 6.7147 | 7.949 | 6.7449 | 不会相撞 | 后车距离小于前车距离
FM_08-007 | 正常天气条件，直行，城市快速路，后方有行驶车辆 | 20 | 5.5556 | -9 | -9 | 60 | 16.6667 | 0 | -5 | 5 | 1.4156 | 16.6667 | 54.904 | 0.46 | 0 | 0.46 | 2.662 | 0 | 2.662 | 7.6667 | 0 | 6.6034 | 7.662 | 7.6667 | 可能相撞 | 后车距离大于前车距离

## 附录 侧方有车
序号 | 场景描述 | v自 | v自 | 自车转向角度 | v侧 | v侧 | 自车转弯半径 | 自车横向加速度 | 侧车转弯半径 | 侧车横向加速度 | 自车离车道线距离 | 侧车离车道线距离 | 横向相对距离△S1 | 实际行驶距离△S2 | v自末（横向） | v自末（实际） | v侧末（横向） | 碰撞△v（横向） | t1 | t2 | FTTI | 自车横向碰撞距离 | 总距离 | 是否相撞
FM_11-001 | 正常天气条件，直行，高速公路，相邻车道有行驶车辆 | 120 | 33.3333 | 0.93023 | 120 | 33.3333 | 152.5266 | 7.2847 |  |  | 0.76 | 0.76 | 1.52 |  | 4.7351 |  | 0 | 17.0462 | 0.65 | 0 | 0.65 | 1.5389 | 0 | 与一侧车辆相撞
FM_11-003 | 正常天气条件，直行，高速公路，相邻车道有行驶车辆 | 80 | 22.2222 | 1.7544 | 80 | 22.2222 | 80.8836 | 6.1054 |  |  | 0.76 | 0.76 | 1.52 |  | 4.3348 |  | 0 | 15.6054 | 0.71 | 0 | 0.71 | 1.5389 | 0 | 与一侧车辆相撞
FM_11-005 | 正常天气条件，直行，城市快速路，相邻车道有行驶车辆 | 60 | 16.6667 | 2.4514 | 60 | 16.6667 | 57.8953 | 4.7979 |  |  | 0.76 | 0.76 | 1.52 |  | 3.8383 |  | 0 | 13.8181 | 0.8 | 0 | 0.8 | 1.5353 | 0 | 与一侧车辆相撞
FM_11-007 | 正常天气条件，直行，城市快速路，相邻车道有行驶车辆 | 20 | 5.5556 | 33.3501 | 20 | 5.5556 | 4.504 | 6.8526 |  |  | 0.76 | 0.76 | 1.52 |  | 4.5912 |  | 0 | 16.5284 | 0.67 | 0 | 0.67 | 1.5381 | 0 | 与一侧车辆相撞
FM_12-001 | 正常天气条件，转弯，高速公路，相邻车道有行驶车辆 | 120 | 33.3333 |  | 120 | 33.3333 |  |  | 125 | 8.8889 | 0.76 | 0.76 | 1.52 |  | 0 |  | 5.2444 | 18.88 | 0.59 | 0 | 0.59 | 1.5471 | 0 | 与一侧车辆相撞
FM_12-003 | 正常天气条件，转弯，高速公路，相邻车道有行驶车辆 | 80 | 22.2222 |  | 80 | 22.2222 |  |  | 125 | 3.9506 | 0.76 | 0.76 | 1.52 |  | 0 |  | 3.4765 | 12.5156 | 0.88 | 0 | 0.88 | 1.5297 | 0 | 与一侧车辆相撞
FM_12-005 | 正常天气条件，转弯，城市快速路，相邻车道有行驶车辆 | 60 | 16.6667 |  | 60 | 16.6667 |  |  | 125 | 2.2222 | 0.76 | 0.76 | 1.52 |  | 0 |  | 2.6 | 9.36 | 1.17 | 0 | 1.17 | 1.521 | 0 | 与一侧车辆相撞
FM_12-007 | 正常天气条件，转弯，城市快速路，相邻车道有行驶车辆 | 20 | 5.5556 |  | 20 | 5.5556 |  |  | 125 | 0.24691 | 0.76 | 0.76 | 1.52 |  | 0 |  | 0.86667 | 3.12 | 3.51 | 0 | 3.51 | 1.521 | 0 | 与一侧车辆相撞
FM_13-001 | 正常天气条件，直行，高速公路，相邻车道有行驶车辆 | 120 | 33.3333 | 34.1 | 120 | 33.3333 | 4.4166 | 251.5776 |  |  | 0.76 | 0.76 | 1.52 |  | 27.6735 |  | 0 | 99.6247 | 0.11 | 0 | 0.11 | 1.522 | 0 | 与一侧车辆相撞
FM_13-003 | 正常天气条件，直行，高速公路，相邻车道有行驶车辆 | 80 | 22.2222 | 34.1 | 80 | 22.2222 | 4.4166 | 111.8123 |  |  | 0.76 | 0.76 | 1.52 |  | 19.0081 |  | 0 | 68.4291 | 0.17 | 0 | 0.17 | 1.6157 | 0 | 与一侧车辆相撞
FM_13-005 | 正常天气条件，直行，城市快速路，相邻车道有行驶车辆 | 60 | 16.6667 | 34.1 | 60 | 16.6667 | 4.4166 | 62.8944 |  |  | 0.76 | 0.76 | 1.52 |  | 13.8368 |  | 0 | 49.8124 | 0.22 | 0 | 0.22 | 1.522 | 0 | 与一侧车辆相撞
FM_13-007 | 正常天气条件，直行，城市快速路，相邻车道有行驶车辆 | 20 | 5.5556 | 34.1 | 20 | 5.5556 | 4.4166 | 6.9883 |  |  | 0.76 | 0.76 | 1.52 |  | 4.6123 |  | 0 | 16.6041 | 0.66 | 0 | 0.66 | 1.522 | 0 | 与一侧车辆相撞
FM_13-009 | 正常天气条件，转弯，高速公路，相邻车道有行驶车辆 | 120 | 33.3333 | 34.1 | 120 | 33.3333 | 4.4166 | 251.5776 | 125 | 8.8889 | 0.76 | 0.76 | 1.52 |  | 27.6735 |  | 0.97778 | 103.1447 | 0.11 | 0 | 0.11 | 1.5758 | 0 | 与一侧车辆相撞
FM_13-011 | 正常天气条件，转弯，高速公路，相邻车道有行驶车辆 | 80 | 22.2222 | 34.1 | 80 | 22.2222 | 4.4166 | 111.8123 | 125 | 3.9506 | 0.76 | 0.76 | 1.52 |  | 19.0081 |  | 0.6716 | 70.8469 | 0.17 | 0 | 0.17 | 1.6728 | 0 | 与一侧车辆相撞
FM_13-013 | 正常天气条件，转弯，城市快速路，相邻车道有行驶车辆 | 60 | 16.6667 | 34.1 | 60 | 16.6667 | 4.4166 | 62.8944 | 125 | 2.2222 | 0.76 | 0.76 | 1.52 |  | 13.8368 |  | 0.48889 | 51.5724 | 0.22 | 0 | 0.22 | 1.5758 | 0 | 与一侧车辆相撞
FM_13-015 | 正常天气条件，转弯，城市快速路，相邻车道有行驶车辆 | 20 | 5.5556 | 34.1 | 20 | 5.5556 | 4.4166 | 6.9883 | 125 | 0.24691 | 0.76 | 0.76 | 1.52 |  | 4.6123 |  | 0.16296 | 17.1908 | 0.66 | 0 | 0.66 | 1.5758 | 0 | 与一侧车辆相撞
FM_15-001 | 正常天气条件，转弯，高速公路，相邻车道有行驶车辆 | 120 | 33.3333 |  | 120 | 33.3333 | 125 | 8.8889 | 125 | 8.8889 | 0.76 | 0.76 | 1.52 |  | 3.7333 |  | 3.7333 | 26.88 | 0.42 | 0 | 0.42 | 1.568 | 0 | 与一侧车辆相撞
FM_15-003 | 正常天气条件，转弯，高速公路，相邻车道有行驶车辆 | 80 | 22.2222 |  | 80 | 22.2222 | 125 | 3.9506 | 125 | 3.9506 | 0.76 | 0.76 | 1.52 |  | 2.4889 |  | 2.4889 | 17.92 | 0.63 | 0 | 0.63 | 1.568 | 0 | 与一侧车辆相撞
FM_15-005 | 正常天气条件，转弯，城市快速路，相邻车道有行驶车辆 | 60 | 16.6667 |  | 60 | 16.6667 | 125 | 2.2222 | 125 | 2.2222 | 0.76 | 0.76 | 1.52 |  | 1.8444 |  | 1.8444 | 13.28 | 0.83 | 0 | 0.83 | 1.5309 | 0 | 与一侧车辆相撞
FM_15-007 | 正常天气条件，转弯，城市快速路，相邻车道有行驶车辆 | 20 | 5.5556 |  | 20 | 5.5556 | 125 | 0.24691 | 125 | 0.24691 | 0.76 | 0.76 | 1.52 |  | 0.61728 |  | 0.61728 | 4.4444 | 2.5 | 0 | 2.5 | 1.5432 | 0 | 与一侧车辆相撞
[7 empty] | 速度 | 方向盘转角限值 | 自车转向角度 | 方向盘转角参考值 | 车轮转角参考值 | 比值参考值
[7 empty] | 120 | 10 | 0.93023 | 8.6 | 0.8 | 10.75
[7 empty] | 80 | 20 | 1.7544 | 17.1 | 1.5 | 11.4
[7 empty] | 60 | 30 | 2.4514 | 25.7 | 2.1 | 12.2381
[7 empty] | 20 | 420 | 33.3501 | 419.44 | 33.3056 | 12.5937
[8 empty] | 428 | 34.1

## 附录 侧方护栏
序号 | 场景描述 | v自 | v自 | 自车转向角度 | v侧 | v侧 | 自车转弯半径 | 自车横向加速度 | 侧车转弯半径 | 侧车横向加速度 | 自车离车道线距离 | 车道线与护栏距离 | 横向相对距离△S1 | 实际行驶距离△S2 | v自末（横向） | v自末（实际） | v侧末（横向） | 碰撞△v | t1 | t2 | FTTI | 自车横向碰撞距离 | 总距离 | 是否相撞
FM_11-002 | 正常天气条件，直行，高速公路，侧面有护栏、隔离带等 | 120 | 33.3333 | 0.93023 | 0 | 0 | 152.5266 | 7.2847 |  |  | 0.76 | 0.3 | 1.06 |  | 3.9337 |  | 0 | 14.1615 | 0.54 | 0 | 0.54 | 1.0621 | 0 | 与一侧护栏相撞
FM_11-004 | 正常天气条件，直行，高速公路，侧面有护栏、隔离带等 | 80 | 22.2222 | 1.7544 | 0 | 0 | 80.8836 | 6.1054 |  |  | 0.76 | 0.3 | 1.06 |  | 3.6022 |  | 0 | 12.9679 | 0.59 | 0 | 0.59 | 1.0626 | 0 | 与一侧护栏相撞
FM_11-006 | 正常天气条件，直行，城市快速路，侧面有护栏、隔离带等 | 60 | 16.6667 | 2.4514 | 0 | 0 | 57.8953 | 4.7979 |  |  | 0.76 | 0.3 | 1.06 |  | 3.2146 |  | 0 | 11.5726 | 0.67 | 0 | 0.67 | 1.0769 | 0 | 与一侧护栏相撞
FM_11-008 | 正常天气条件，直行，城市快速路，侧面有护栏、隔离带等 | 20 | 5.5556 | 33.3501 | 0 | 0 | 4.504 | 6.8526 |  |  | 0.76 | 0.3 | 1.06 |  | 3.8374 |  | 0 | 13.8148 | 0.56 | 0 | 0.56 | 1.0745 | 0 | 与一侧护栏相撞
FM_12-002 | 正常天气条件，转弯，高速公路，侧面有护栏、隔离带等 | 120 | 33.3333 |  | 0 | 0 |  |  | 125 | 8.8889 | 0.76 | 0.3 | 1.06 |  | 0 |  | 4.3556 | 15.68 | 0.49 | 0 | 0.49 | 1.0671 | 0 | 与一侧护栏相撞
FM_12-004 | 正常天气条件，转弯，高速公路，侧面有护栏、隔离带等 | 80 | 22.2222 |  | 0 | 0 |  |  | 125 | 3.9506 | 0.76 | 0.3 | 1.06 |  | 0 |  | 2.9235 | 10.5244 | 0.74 | 0 | 0.74 | 1.0817 | 0 | 与一侧护栏相撞
FM_12-006 | 正常天气条件，转弯，城市快速路，侧面有护栏、隔离带等 | 60 | 16.6667 |  | 0 | 0 |  |  | 125 | 2.2222 | 0.76 | 0.3 | 1.06 |  | 0 |  | 2.1778 | 7.84 | 0.98 | 0 | 0.98 | 1.0671 | 0 | 与一侧护栏相撞
FM_12-008 | 正常天气条件，转弯，城市快速路，侧面有护栏、隔离带等 | 20 | 5.5556 |  | 0 | 0 |  |  | 125 | 0.24691 | 0.76 | 0.3 | 1.06 |  | 0 |  | 0.74074 | 2.6667 | 3 | 0 | 3 | 1.1111 | 0 | 与一侧护栏相撞
FM_13-002 | 正常天气条件，直行，高速公路，侧面有护栏、隔离带等 | 120 | 33.3333 | 34.1 | 0 | 0 | 4.4166 | 251.5776 |  |  | 0.76 | 0.3 | 1.06 |  | 25.1578 |  | 0 | 90.5679 | 0.1 | 0 | 0.1 | 1.2579 | 0 | 与一侧护栏相撞
FM_13-004 | 正常天气条件，直行，高速公路，侧面有护栏、隔离带等 | 80 | 22.2222 | 34.1 | 0 | 0 | 4.4166 | 111.8123 |  |  | 0.76 | 0.3 | 1.06 |  | 15.6537 |  | 0 | 56.3534 | 0.14 | 0 | 0.14 | 1.0958 | 0 | 与一侧护栏相撞
FM_13-006 | 正常天气条件，直行，城市快速路，侧面有护栏、隔离带等 | 60 | 16.6667 | 34.1 | 0 | 0 | 4.4166 | 62.8944 |  |  | 0.76 | 0.3 | 1.06 |  | 11.9499 |  | 0 | 43.0198 | 0.19 | 0 | 0.19 | 1.1352 | 0 | 与一侧护栏相撞
FM_13-008 | 正常天气条件，直行，城市快速路，侧面有护栏、隔离带等 | 20 | 5.5556 | 34.1 | 0 | 0 | 4.4166 | 6.9883 |  |  | 0.76 | 0.3 | 1.06 |  | 3.9134 |  | 0 | 14.0883 | 0.56 | 0 | 0.56 | 1.0958 | 0 | 与一侧护栏相撞
FM_13-010 | 正常天气条件，转弯，高速公路，侧面有护栏、隔离带等 | 120 | 33.3333 | 34.1 | 0 | 0 | 4.4166 | 251.5776 |  |  | 0.76 | 0.3 | 1.06 |  | 25.1578 |  | 0 | 90.5679 | 0.1 | 0 | 0.1 | 1.2579 | 0 | 与一侧护栏相撞
FM_13-012 | 正常天气条件，转弯，高速公路，侧面有护栏、隔离带等 | 80 | 22.2222 | 34.1 | 0 | 0 | 4.4166 | 111.8123 |  |  | 0.76 | 0.3 | 1.06 |  | 15.6537 |  | 0 | 56.3534 | 0.14 | 0 | 0.14 | 1.0958 | 0 | 与一侧护栏相撞
FM_13-014 | 正常天气条件，转弯，城市快速路，侧面有护栏、隔离带等 | 60 | 16.6667 | 34.1 | 0 | 0 | 4.4166 | 62.8944 |  |  | 0.76 | 0.3 | 1.06 |  | 11.9499 |  | 0 | 43.0198 | 0.19 | 0 | 0.19 | 1.1352 | 0 | 与一侧护栏相撞
FM_13-016 | 正常天气条件，转弯，城市快速路，侧面有护栏、隔离带等 | 20 | 5.5556 | 34.1 | 0 | 0 | 4.4166 | 6.9883 |  |  | 0.76 | 0.3 | 1.06 |  | 3.9134 |  | 0 | 14.0883 | 0.56 | 0 | 0.56 | 1.0958 | 0 | 与一侧护栏相撞
FM_15-002 | 正常天气条件，转弯，高速公路，侧面有护栏、隔离带等 | 120 | 33.3333 |  | 0 | 0 | 125 | 8.8889 | 125 | 8.8889 | 0.76 | 0.3 | 1.06 |  | 3.1111 |  | 3.1111 | 22.4 | 0.35 | 0 | 0.35 | 1.0889 | 0 | 与一侧护栏相撞
FM_15-004 | 正常天气条件，转弯，高速公路，侧面有护栏、隔离带等 | 80 | 22.2222 |  | 0 | 0 | 125 | 3.9506 | 125 | 3.9506 | 0.76 | 0.3 | 1.06 |  | 2.0543 |  | 2.0543 | 14.7911 | 0.52 | 0 | 0.52 | 1.0682 | 0 | 与一侧护栏相撞
FM_15-006 | 正常天气条件，转弯，城市快速路，侧面有护栏、隔离带等 | 60 | 16.6667 |  | 0 | 0 | 125 | 2.2222 | 125 | 2.2222 | 0.76 | 0.3 | 1.06 |  | 1.5556 |  | 1.5556 | 11.2 | 0.7 | 0 | 0.7 | 1.0889 | 0 | 与一侧护栏相撞
FM_15-008 | 正常天气条件，转弯，城市快速路，侧面有护栏、隔离带等 | 20 | 5.5556 |  | 0 | 0 | 125 | 0.24691 | 125 | 0.24691 | 0.76 | 0.3 | 1.06 |  | 0.51852 |  | 0.51852 | 3.7333 | 2.1 | 0 | 2.1 | 1.0889 | 0 | 与一侧护栏相撞
[7 empty] | 速度 | 方向盘转角限值 |  |  | 自车转向角度 | 方向盘转角参考值 | 车轮转角参考值 | 比值参考值
[7 empty] | 120 | 10 |  |  | 0.93023 | 8.6 | 0.8 | 10.75
[7 empty] | 80 | 20 |  |  | 1.7544 | 17.1 | 1.5 | 11.4
[7 empty] | 60 | 30 |  |  | 2.4514 | 25.7 | 2.1 | 12.2381
[7 empty] | 20 | 420 |  |  | 33.3501 | 419.44 | 33.3056 | 12.5937

## 附录 E选择原因
场景 | 暴露概率E | 源头
高速公路 | 4
乡村道路 | 4
城市道路 | 4
单行道（城市道路） | 3
乡间道路交叉口 | 2
高速公路出口匝道 | 2
山路，带有不安全的陡峭斜坡 | 2
湿滑路面 | 3
冰雪路面 | 2
有很多光滑树叶的路面 | 2
车辆在斜坡上（停在斜坡上） | 3
连接挂车 | 2
装备车顶行李架 | 2
车辆在加油 | 2 / 3
车辆在跳线跨接启动期间 | 1
在维修厂 | 1
加速 | 4
减速 | 4
停在红绿灯前（城市道路） | 4
变道（高速公路） | 4
交通拥挤（频繁起停） | 3
倒车 | 2
超车 | 2
停车（有挂车连接） | 2
下坡时关闭发动机（山路） | 1
停车,需要重新启动发动机(在铁路道口) | 1
车辆被拖的过程中 | 1
换挡 | 4
转弯（转向） | 4
前车紧急制动 | 1
高速公路以低于-4m/s2制动 | 4
高速公路以-4~-6m/s2制动 | 3
高速公路以超过-6m/s2制动 | 2
施工区域/静止车辆 | 3
前车80km/h，后车100km/h | 3
前车60km/h，后车80km/h | 3
前车20km/h，后车40km/h | 3

## 附录 S选择原因
| 范围 | S0 | S1 | S2 | S3
前 | 最小 | 一 | ＞10 | ＞30 | ＞60
| 最大 | ≤10 | ≤30 | ≤60 | 一
后 | 最小 | 一 | ＞10 | ＞30 | ＞60
| 最大 | ≤10 | ≤30 | ≤60 | 一
边 | 最小 | 一 | ＞2 | ＞15 | ＞40
| 最大 | ＜2 | ≤15 | ＜40 | 一
备注：如上为撞车的相对速度，但仍需要根据具体情况进行分析，撞人可以适当提升+1

## 附录 C选择原因
可控性 | C0 | C1 | C2 | C3
碰撞时间-其他车-纵向 | 5s以上 | 3s-5s | 1s-3s | 0-1s
碰撞时间-自车 | 无人控车

## 附录 其它
序号 | 内容 | 描述
1 | 时距 | 后车速度*预设时间
时距按照最小时距1.2执行
2 | TTC | 如前后车速度相同，相对距离=前后车速度差（算加速度）*TTC
如前后车速度不同，相对距离=前后车速度差*TTC
对前方静止障碍物TTC按照FCW执行，2.7s